## leden
Letiště Praha standardně využívá pro většinu provozu (starty a přistání) hlavní dráhu 06/24 (RWY 06/24). V případě, kdy je možné použití RWY 06 i RWY 24 je preferován směr RWY 24. V přesně definovaných případech ( k dispozici na http://lis.rlp.cz/ais_data/www_main_control/frm_cz_aip.htm, část AD2, LKPR, TXT2) je však někdy nutné létat obráceně ve směru RWY 06 nebo převést část či celý provoz na vedlejší dráhu 12/30 (RWY 12/30) a létat ve směru RWY 30 nebo RWY 12. | [7 empty] | Prague airport generally use (for take-offs and landings) runway 06/24 in so called west operation, when there is wind from the west. Under exactly specified circumstances (to be found on: www.rlp.cz /AIS/Aeronautical information/AD 2 Prague airport) it is required to use the runway in opposite direction (from the east) or transfer a part or the whole operation to alternative runway 12/30
Čas v UTC | [7 empty] | UTC Time
Změny v provozu na letišti Václava Havla Praha | [7 empty] | Traffic changes at the Vaclav Havel Airport Prague
Leden 2025 | [7 empty] | January 2025
Pořadové číslo | Dráha vzlety | Dráha přistání | Změna od |  | Důvod | Vyplnil |  | Order | Runway DEP | Runway ARR | Change from |  | Reason | Filled by
|  |  | Datum | Čas | [6 empty] | Date | Time
1 | RWY 30 | RWY 30 | 02.01. | 11:15 | Boční složka větru na RWY 24 nebo RWY 06, včetně nárazů, překračuje 15 kt (28 km/h). | Se |  | 1 | RWY 30 | RWY 30 | 02.01. | 11:15 | Cross-wind component on RWY 24 or RWY 06, including gusts, exceeds 15 kt (28 km/h). | Se
2 | RWY 24 | RWY 24 | 02.01 | 12:15 | Standardní provoz hlavní dráhy. | Se |  | 2 | RWY 24 | RWY 24 | 02.01 | 12:15 | Main Runway Standard Operation. | Se
3 | RWY 30 | RWY 30 | 09.01. | 19:50 | Boční složka větru na RWY 24 nebo RWY 06, včetně nárazů, překračuje 15 kt (28 km/h). | Hy |  | 3 | RWY 30 | RWY 30 | 09.01. | 19:50 | Cross-wind component on RWY 24 or RWY 06, including gusts, exceeds 15 kt (28 km/h). | Hy
4 | RWY 24 | RWY 24 | 09.01 | 22:30 | Standardní provoz hlavní dráhy. | Hy |  | 4 | RWY 24 | RWY 24 | 09.01 | 22:30 | Main Runway Standard Operation. | Hy
5 | RWY 30 | RWY 30 | 11.01. | 10:35 | Boční složka větru na RWY 24 nebo RWY 06, včetně nárazů, překračuje 15 kt (28 km/h). | Ka |  | 5 | RWY 30 | RWY 30 | 11.01. | 10:35 | Cross-wind component on RWY 24 or RWY 06, including gusts, exceeds 15 kt (28 km/h). | Ka
6 | RWY 24 | RWY 24 | 12.01. | 13:15 | Standardní provoz hlavní dráhy. |  |  | 6 | RWY 24 | RWY 24 | 12.01. | 13:15 | Main Runway Standard Operation.
7 | [6 empty] | 8:29 | 7 |  |  |  |  | #N/A
8 | [6 empty] | 10:15 | 8 |  |  |  |  | #N/A
9 | [6 empty] | 11:07 | 9 |  |  |  |  | #N/A
10 | [6 empty] | 11:44 | 10 |  |  |  |  | #N/A
11 | [7 empty] | 11 |  |  |  |  | #N/A
12 | [7 empty] | 12 |  |  |  |  | #N/A
13 | [7 empty] | 13 |  |  |  |  | #N/A
14 | [7 empty] | 14 |  |  |  |  | #N/A
15 | [7 empty] | 15 |  |  |  |  | #N/A
16 | [7 empty] | 16 |  |  |  |  | #N/A
17 | [7 empty] | 17 |  |  |  |  | #N/A
18 | [7 empty] | 18 |  |  |  |  | #N/A
19 | [7 empty] | 19 |  |  |  |  | #N/A
20 | [7 empty] | 20 |  |  |  |  | #N/A
21 | [7 empty] | 21 |  |  |  |  | #N/A
22 | [7 empty] | 22 |  |  |  |  | #N/A
23 | [7 empty] | 23 |  |  |  |  | #N/A
24 | [7 empty] | 24 |  |  |  |  | #N/A
25 | [7 empty] | 25 |  |  |  |  | #N/A
26 | [7 empty] | 26 |  |  |  |  | #N/A
27 | [7 empty] | 27 |  |  |  |  | #N/A
28 | [7 empty] | 28 |  |  |  |  | #N/A
29 | [7 empty] | 29 |  |  |  |  | #N/A
30 | [7 empty] | 30 |  |  |  |  | #N/A
31 | [7 empty] | 31 |  |  |  |  | #N/A
32 | [7 empty] | 32 |  |  |  |  | #N/A
33 | [7 empty] | 33 |  |  |  |  | #N/A
34 | [7 empty] | 34 |  |  |  |  | #N/A
35 | [7 empty] | 35 |  |  |  |  | #N/A
36 | [7 empty] | 36 |  |  |  |  | #N/A
37 | [7 empty] | 37 |  |  |  |  | #N/A
38 | [7 empty] | 38 |  |  |  |  | #N/A
39 | [7 empty] | 39 |  |  |  |  | #N/A
40 | [7 empty] | 40 |  |  |  |  | #N/A
41 | [7 empty] | 41 |  |  |  |  | #N/A
42 | [7 empty] | 42 |  |  |  |  | #N/A
43 | [7 empty] | 43 |  |  |  |  | #N/A
44 | [7 empty] | 44 |  |  |  |  | #N/A
45 | [7 empty] | 45 |  |  |  |  | #N/A
46 | [7 empty] | 46 |  |  |  |  | #N/A
47 | [7 empty] | 47 |  |  |  |  | #N/A
48 | [7 empty] | 48 |  |  |  |  | #N/A
49 | [7 empty] | 49 |  |  |  |  | #N/A
50 | [7 empty] | 50 |  |  |  |  | #N/A
51 | [7 empty] | 51 |  |  |  |  | #N/A
52 | [7 empty] | 52 |  |  |  |  | #N/A
53 | [7 empty] | 53 |  |  |  |  | #N/A
54 | [7 empty] | 54 |  |  |  |  | #N/A
55 | [7 empty] | 55 |  |  |  |  | #N/A
56 | [7 empty] | 56 |  |  |  |  | #N/A
57 | [7 empty] | 57 |  |  |  |  | #N/A
58 | [7 empty] | 58 |  |  |  |  | #N/A
59 | [7 empty] | 59 |  |  |  |  | #N/A
60 | [7 empty] | 60 |  |  |  |  | #N/A
61 | [7 empty] | 61 |  |  |  |  | #N/A
62 | [7 empty] | 62 |  |  |  |  | #N/A
63 | [7 empty] | 63 |  |  |  |  | #N/A
64 | [7 empty] | 64 |  |  |  |  | #N/A
65 | [7 empty] | 65 |  |  |  |  | #N/A
66 | [7 empty] | 66 |  |  |  |  | #N/A
67 | [7 empty] | 67 |  |  |  |  | #N/A
68 | [7 empty] | 68 |  |  |  |  | #N/A
69 | [7 empty] | 69 |  |  |  |  | #N/A
70 | [7 empty] | 70 |  |  |  |  | #N/A
71 | [7 empty] | 71 |  |  |  |  | #N/A
72 | [7 empty] | 72 |  |  |  |  | #N/A
73 | [7 empty] | 73 |  |  |  |  | #N/A
74 | [7 empty] | 74 |  |  |  |  | #N/A
75 | [7 empty] | 75 |  |  |  |  | #N/A
76 | [7 empty] | 76 |  |  |  |  | #N/A
77 | [7 empty] | 77 |  |  |  |  | #N/A
78 | [7 empty] | 78 |  |  |  |  | #N/A
79 | [7 empty] | 79 |  |  |  |  | #N/A
80 | [7 empty] | 80 |  |  |  |  | #N/A
81 | [7 empty] | 81 |  |  |  |  | #N/A
82 | [7 empty] | 82 |  |  |  |  | #N/A
83 | [7 empty] | 83 |  |  |  |  | #N/A
84 | [7 empty] | 84 |  |  |  |  | #N/A
85 | [7 empty] | 85 |  |  |  |  | #N/A
86 | [7 empty] | 86 |  |  |  |  | #N/A
87 | [7 empty] | 87 |  |  |  |  | #N/A
88 | [7 empty] | 88 |  |  |  |  | #N/A
89 | [7 empty] | 89 |  |  |  |  | #N/A
90 | [7 empty] | 90 |  |  |  |  | #N/A
91 | [7 empty] | 91 |  |  |  |  | #N/A
92 | [7 empty] | 92 |  |  |  |  | #N/A
93 | [7 empty] | 93 |  |  |  |  | #N/A
94 | [7 empty] | 94 |  |  |  |  | #N/A
95 | [7 empty] | 95 |  |  |  |  | #N/A
96 | [7 empty] | 96 |  |  |  |  | #N/A
97 | [7 empty] | 97 |  |  |  |  | #N/A
98 | [7 empty] | 98 |  |  |  |  | #N/A
99 | [7 empty] | 99 |  |  |  |  | #N/A
100 | [7 empty] | 100 |  |  |  |  | #N/A
101 | [7 empty] | 101 |  |  |  |  | #N/A
102 | [7 empty] | 102 |  |  |  |  | #N/A
103 | [7 empty] | 103 |  |  |  |  | #N/A
104 | [7 empty] | 104 |  |  |  |  | #N/A
105 | [7 empty] | 105 |  |  |  |  | #N/A
106 | [7 empty] | 106 |  |  |  |  | #N/A
107 | [7 empty] | 107 |  |  |  |  | #N/A
108 | [7 empty] | 108 |  |  |  |  | #N/A
109 | [7 empty] | 109 |  |  |  |  | #N/A
110 | [7 empty] | 110 |  |  |  |  | #N/A
111 | [7 empty] | 111 |  |  |  |  | #N/A
112 | [7 empty] | 112 |  |  |  |  | #N/A
113 | [7 empty] | 113 |  |  |  |  | #N/A
114 | [7 empty] | 114 |  |  |  |  | #N/A
115 | [7 empty] | 115 |  |  |  |  | #N/A
116 | [7 empty] | 116 |  |  |  |  | #N/A
117 | [7 empty] | 117 |  |  |  |  | #N/A
118 | [7 empty] | 118 |  |  |  |  | #N/A
119 | [7 empty] | 119 |  |  |  |  | #N/A
120 | [7 empty] | 120 |  |  |  |  | #N/A
121 | [7 empty] | 121 |  |  |  |  | #N/A
[5 empty] | RWY 24 nebo RWY 06 je mimo provoz. | [7 empty] | RWY 24 or RWY 06 is out of service.
[5 empty] | Není v provozu ILS pro RWY 24 nebo RWY 06. | [7 empty] | ILS for RWY 24 or RWY 06 is out of service.
[5 empty] | Podmínky na povrchu RWY 24 nebo RWY 06 jsou nepříznivě ovlivněny (například sněhem, rozbředlým sněhem, ledem, vodou, bahnem, gumou, olejem nebo jinými látkami) a brzdící účinek je horší než dobrý. | [7 empty] | The conditions on RWY 24 or RWY 06 surface are affected adversely (e.g. by snow, slush, ice, water, mud, rubber, oil or other contaminants) and surface friction is worse than good.
[5 empty] | Byl hlášen nebo předpovídán střih větru, nebo jsou očekávány bouřky, které by ovlivnily přiblížení nebo odlet na RWY 24 nebo RWY 06. | [7 empty] | Wind shear has been reported or forecasted or adverse weather conditions, e.g. thunderstorms, are expected to affect the approach or departure on RWY 24 or RWY 06.
[5 empty] | Boční složka větru na RWY 24 nebo RWY 06, včetně nárazů, překračuje 15 kt (28 km/h). | [7 empty] | Cross-wind component on RWY 24 or RWY 06, including gusts, exceeds 15 kt (28 km/h).
[5 empty] | Zadní složka větru na RWY 24 nebo RWY 06, včetně nárazů, překračuje 5 kt (9 km/h). | [7 empty] | Tail-wind component on RWY 24 or RWY 06, inlcluding gusts, exceeds 5 kt (9 km/h).
[5 empty] | Při přistání na RWY 24 nebo RWY 06 je spodní základna oblačnosti níže než 150 m (500 ft) nad výškou letiště, a/nebo je dohlednost menší než 1900 m. | [7 empty] | Cloud base is below 150 m (500 ft) above the aerodrome elevation, and/or the visibility is below 1900 m when landing on RWY 24 or RWY 06.
[5 empty] | Přiblížení na RWY 24 nebo RWY 06 vyžaduje vertikální minima větší než 100 m (300 ft) nad výškou letiště, přičemž spodní základna oblačnosti je níže než 240 m (800 ft) nad výškou letiště, a/nebo je dohlednost menší než 3000 m. | [7 empty] | RWY 24 or RWY 06 approach requires vertical minima more than 100 m (300 ft) above aerodrome elevation, whereas the cloud base is below 240 m (800 ft) above aerodrome elevation, and/or the visibility is below 3000 m.
[5 empty] | Při vzletu z RWY 24 nebo RWY 06 je dohlednost menší než 1900 m. | [7 empty] | Visibility is below 1900 m when taking off from RWY 24 or RWY 06.
[5 empty] | Jedná se o let pro záchranu lidského života. | [7 empty] | Flights for human life saving.
[5 empty] | Jedná se o let pátrání a záchrany. | [7 empty] | Flights for search and rescue.
[5 empty] | Jedná se o letadlo v nouzi. | [7 empty] | Aircraft in emergency.
[5 empty] | Jedná se o letadlo Úřadu pro civilní letectví provádějící státní dozor. | [7 empty] | Aircraft of Civil Aviation Authority is conducting a state supervision.
[5 empty] | Jedná se o letadlo provádějící letové ověření leteckých pozemních zařízení a postupů. | [7 empty] | Aircraft is carrying out flight checking of aeronautical groung facilities and flight procedures.
[5 empty] | RWY je vyžádána velitelem letadla z důvodů bezpečnosti provedení letu. | [7 empty] | RWY is requested by pilot-in-command by reason of flight safety.
[5 empty] | RWY 06/24 je mimo provoz z havarijních důvodů. | [7 empty] | RWY 06/24 is unserviceable due to emergency conditions.
[5 empty] | Standardní provoz hlavní dráhy. | [7 empty] | Main Runway Standard Operation.

## únor
Letiště Praha standardně využívá pro většinu provozu (starty a přistání) hlavní dráhu 06/24 (RWY 06/24). V případě, kdy je možné použití RWY 06 i RWY 24 je preferován směr RWY 24. V přesně definovaných případech ( k dispozici na http://lis.rlp.cz/ais_data/www_main_control/frm_cz_aip.htm, část AD2, LKPR, TXT2) je však někdy nutné létat obráceně ve směru RWY 06 nebo převést část či celý provoz na vedlejší dráhu 12/30 (RWY 12/30) a létat ve směru RWY 30 nebo RWY 12. | [6 empty] | Prague airport generally use (for take-offs and landings) runway 06/24 in so called west operation, when there is wind from the west. Under exactly specified circumstances (to be found on: www.rlp.cz /AIS/Aeronautical information/AD 2 Prague airport) it is required to use the runway in opposite direction (from the east) or transfer a part or the whole operation to alternative runway 12/30
Čas v UTC | [6 empty] | UTC Time
Změny v provozu na letišti Václava Havla Praha | [6 empty] | Traffic changes at the Vaclav Havel Airport Prague
Únor 2025 | [6 empty] | February 2025
Pořadové číslo | Dráha vzlety | Dráha přistání | Změna od |  | Důvod | Vyplnil | Order | Runway DEP | Runway ARR | Change from |  | Reason | Filled by
|  |  | Datum | Čas | [5 empty] | Date | Time
1 | RWY 06 | RWY 06 | 01.02. | 08:00 | Standardní provoz hlavní dráhy. | Hy | 1 | RWY 06 | RWY 06 | 01.02. | 08:00 | Main Runway Standard Operation. | Hy
2 | RWY 24 | RWY 24 | 01.02. | 16:30 | Standardní provoz hlavní dráhy. | Hy | 2 | RWY 24 | RWY 24 | 01.02. | 16:30 | Main Runway Standard Operation. | Hy
3 | RWY 30 | RWY 30 | 04.02. | 12:00 | RWY 24 nebo RWY 06 je mimo provoz. | Šp | 3 |  | RWY 30 | 04.02. | 12:00 | RWY 24 or RWY 06 is out of service. | Šp
4 | RWY 24 | RWY 24 | 04.02. | 13:00 | Standardní provoz hlavní dráhy. | Šp | 4 | RWY 24 | RWY 24 | 04.02. | 13:00 | Main Runway Standard Operation. | Šp
5 | RWY 06 | RWY 06 | 06.02. | 14:00 | Standardní provoz hlavní dráhy. | Hy | 5 | RWY 06 | RWY 06 | 06.02. | 14:00 | Main Runway Standard Operation. | Hy
6 | RWY 24 | RWY 24 | 09.02. | 05:12 | Standardní provoz hlavní dráhy. | Ka | 6 | RWY 24 | RWY 24 | 09.02. | 05:12 | Main Runway Standard Operation. | Ka
7 | RWY 06 | RWY 06 | 09.02. | 11:40 | Standardní provoz hlavní dráhy. | Be | 7 | RWY 06 | RWY 06 | 09.02. | 11:40 | Main Runway Standard Operation. | Be
8 | RWY 24 | RWY 24 | 09.02. | 21:25 | Standardní provoz hlavní dráhy. | Ka | 8 | RWY 24 | RWY 24 | 09.02. | 21:25 | Main Runway Standard Operation. | Ka
9 | RWY 06 | RWY 06 | 10.02. | 06:15 | Standardní provoz hlavní dráhy. | Hy | 9 | RWY 06 | RWY 06 | 10.02. | 06:15 | Main Runway Standard Operation. | Hy
10 | RWY 24 | RWY 24 | 12.02. | 09:56 | Standardní provoz hlavní dráhy. | Ka | 10 | RWY 24 | RWY 24 | 12.02. | 09:56 | Main Runway Standard Operation. | Ka
11 | RWY 06 | RWY 06 | 16.02. | 09:40 | Standardní provoz hlavní dráhy. | Ci | 11 | RWY 06 | RWY 06 | 16.02. | 09:40 | Main Runway Standard Operation. | Ci
12 | RWY 24 | RWY 24 | 17.02. | 03:45 | Standardní provoz hlavní dráhy. | Va | 12 | RWY 24 | RWY 24 | 17.02. | 03:45 | Main Runway Standard Operation. | Va
13 | RWY 06 | RWY 06 | 17.02. | 08.00 | Standardní provoz hlavní dráhy. | Ko | 13 | RWY 06 | RWY 06 | 17.02. | 08.00 | Main Runway Standard Operation. | Ko
14 | RWY 24 | RWY 24 | 17.02. | 21:35 | Standardní provoz hlavní dráhy. | St | 14 | RWY 24 | RWY 24 | 17.02. | 21:35 | Main Runway Standard Operation. | St
15 | RWY 06 | RWY 06 | 19.02. | 07:20 | Standardní provoz hlavní dráhy. | Va | 15 | RWY 06 | RWY 06 | 19.02. | 07:20 | Main Runway Standard Operation. | Va
16 | RWY 24 | RWY 24 | 20.02. | 04:20 | Standardní provoz hlavní dráhy. | Me | 16 | RWY 24 | RWY 24 | 20.02. | 04:20 | Main Runway Standard Operation. | Me
17 | RWY 06 | RWY 06 | 20.02. | 15:15 | Standardní provoz hlavní dráhy. | Se | 17 | RWY 06 | RWY 06 | 20.02. | 15:15 | Main Runway Standard Operation. | Se
18 | RWY 24 | RWY 24 | 20.02. | 20:10 | Standardní provoz hlavní dráhy. | Ci | 18 | RWY 24 | RWY 24 | 20.02. | 20:10 | Main Runway Standard Operation. | Ci
19 | RWY 06 | RWY 06 | 21.02. | 13:25 | Standardní provoz hlavní dráhy. | Ka | 19 | RWY 06 | RWY 06 | 21.02. | 13:25 | Main Runway Standard Operation. | Ka
20 | RWY 24 | RWY 24 | 22.02. | 18.40 | Standardní provoz hlavní dráhy. | Ko | 20 | RWY 24 | RWY 24 | 22.02. | 18.40 | Main Runway Standard Operation. | Ko
21 | RWY 06 | RWY 06 | 25.02. | 13:00 | Standardní provoz hlavní dráhy. | Se | 21 | RWY 06 | RWY 06 | 25.02. | 13:00 | Main Runway Standard Operation. | Se
22 | RWY 24 | RWY 24 | 26.02. | 05:00 | Standardní provoz hlavní dráhy. | Ch | 22 | RWY 24 | RWY 24 | 26.02. | 05:00 | Main Runway Standard Operation. | Ch
23 | RWY 30 | RWY 30 | 26.02. | 11:30 | RWY 24 nebo RWY 06 je mimo provoz. | Lu | 23 | RWY 30 | RWY 30 | 26.02. | 11:30 | RWY 24 or RWY 06 is out of service. | Lu
24 | RWY 24 | RWY 24 | 26.02. | 12:10 | Standardní provoz hlavní dráhy. | Lu | 24 | RWY 24 | RWY 24 | 26.02. | 12:10 | Main Runway Standard Operation. | Lu
25 | RWY 30 | RWY 30 | 28.02. | 10:00 | RWY 24 nebo RWY 06 je mimo provoz. | Va | 25 | RWY 30 | RWY 30 | 28.02. | 10:00 | RWY 24 or RWY 06 is out of service. | Va
26 | RWY 24 | RWY 24 | 28.02. | 11:00 | Standardní provoz hlavní dráhy. | Va | 26 | RWY 24 | RWY 24 | 28.02. | 11:00 | Main Runway Standard Operation. | Va
27
28
29
30
31
32
33
34
35 | [6 empty] | 35 |  |  |  |  | #N/A
36 | [6 empty] | 36 |  |  |  |  | #N/A
37 | [6 empty] | 37 |  |  |  |  | #N/A
38 | [6 empty] | 38 |  |  |  |  | #N/A
39 | [6 empty] | 39 |  |  |  |  | #N/A
40 | [6 empty] | 40 |  |  |  |  | #N/A
41 | [6 empty] | 41 |  |  |  |  | #N/A
42 | [6 empty] | 42 |  |  |  |  | #N/A
43 | [6 empty] | 43 |  |  |  |  | #N/A
44 | [6 empty] | 44 |  |  |  |  | #N/A
45 | [6 empty] | 45 |  |  |  |  | #N/A
46 | [6 empty] | 46 |  |  |  |  | #N/A
47 | [6 empty] | 47 |  |  |  |  | #N/A
48 | [6 empty] | 48 |  |  |  |  | #N/A
49 | [6 empty] | 49 |  |  |  |  | #N/A
50 | [6 empty] | 50 |  |  |  |  | #N/A
51 | [6 empty] | 51 |  |  |  |  | #N/A
52 | [6 empty] | 52 |  |  |  |  | #N/A
53 | [6 empty] | 53 |  |  |  |  | #N/A
54 | [6 empty] | 54 |  |  |  |  | #N/A
55 | [6 empty] | 55 |  |  |  |  | #N/A
56 | [6 empty] | 56 |  |  |  |  | #N/A
57 | [6 empty] | 57 |  |  |  |  | #N/A
58 | [6 empty] | 58 |  |  |  |  | #N/A
59 | [6 empty] | 59 |  |  |  |  | #N/A
60 | [6 empty] | 60 |  |  |  |  | #N/A
61 | [6 empty] | 61 |  |  |  |  | #N/A
62 | [6 empty] | 62 |  |  |  |  | #N/A
63 | [6 empty] | 63 |  |  |  |  | #N/A
64 | [6 empty] | 64 |  |  |  |  | #N/A
65 | [6 empty] | 65 |  |  |  |  | #N/A
66 | [6 empty] | 66 |  |  |  |  | #N/A
67 | [6 empty] | 67 |  |  |  |  | #N/A
68 | [6 empty] | 68 |  |  |  |  | #N/A
69 | [6 empty] | 69 |  |  |  |  | #N/A
70 | [6 empty] | 70 |  |  |  |  | #N/A
71 | [6 empty] | 71 |  |  |  |  | #N/A
72 | [6 empty] | 72 |  |  |  |  | #N/A
73 | [6 empty] | 73 |  |  |  |  | #N/A
74 | [6 empty] | 74 |  |  |  |  | #N/A
75 | [6 empty] | 75 |  |  |  |  | #N/A
76 | [6 empty] | 76 |  |  |  |  | #N/A
77 | [6 empty] | 77 |  |  |  |  | #N/A
78 | [6 empty] | 78 |  |  |  |  | #N/A
79 | [6 empty] | 79 |  |  |  |  | #N/A
80 | [6 empty] | 80 |  |  |  |  | #N/A
81 | [6 empty] | 81 |  |  |  |  | #N/A
82 | [6 empty] | 82 |  |  |  |  | #N/A
83 | [6 empty] | 83 |  |  |  |  | #N/A
84 | [6 empty] | 84 |  |  |  |  | #N/A
85 | [6 empty] | 85 |  |  |  |  | #N/A
86 | [6 empty] | 86 |  |  |  |  | #N/A
87 | [6 empty] | 87 |  |  |  |  | #N/A
88 | [6 empty] | 88 |  |  |  |  | #N/A
89 | [6 empty] | 89 |  |  |  |  | #N/A
90 | [6 empty] | 90 |  |  |  |  | #N/A
91 | [6 empty] | 91 |  |  |  |  | #N/A
92 | [6 empty] | 92 |  |  |  |  | #N/A
93 | [6 empty] | 93 |  |  |  |  | #N/A
94 | [6 empty] | 94 |  |  |  |  | #N/A
95 | [6 empty] | 95 |  |  |  |  | #N/A
96 | [6 empty] | 96 |  |  |  |  | #N/A
97 | [6 empty] | 97 |  |  |  |  | #N/A
98 | [6 empty] | 98 |  |  |  |  | #N/A
99 | [6 empty] | 99 |  |  |  |  | #N/A
100 | [6 empty] | 100 |  |  |  |  | #N/A
101 | [6 empty] | 101 |  |  |  |  | #N/A
102 | [6 empty] | 102 |  |  |  |  | #N/A
103 | [6 empty] | 103 |  |  |  |  | #N/A
104 | [6 empty] | 104 |  |  |  |  | #N/A
105 | [6 empty] | 105 |  |  |  |  | #N/A
106 | [6 empty] | 106 |  |  |  |  | #N/A
107 | [6 empty] | 107 |  |  |  |  | #N/A
108 | [6 empty] | 108 |  |  |  |  | #N/A
109 | [6 empty] | 109 |  |  |  |  | #N/A
110 | [6 empty] | 110 |  |  |  |  | #N/A
111 | [6 empty] | 111 |  |  |  |  | #N/A
112 | [6 empty] | 112 |  |  |  |  | #N/A
113 | [6 empty] | 113 |  |  |  |  | #N/A
114 | [6 empty] | 114 |  |  |  |  | #N/A
115 | [6 empty] | 115 |  |  |  |  | #N/A
116 | [6 empty] | 116 |  |  |  |  | #N/A
117 | [6 empty] | 117 |  |  |  |  | #N/A
118 | [6 empty] | 118 |  |  |  |  | #N/A
119 | [6 empty] | 119 |  |  |  |  | #N/A
120 | [6 empty] | 120 |  |  |  |  | #N/A
121 | [6 empty] | 121 |  |  |  |  | #N/A
[5 empty] | RWY 24 nebo RWY 06 je mimo provoz. | [6 empty] | RWY 24 or RWY 06 is out of service.
[5 empty] | Není v provozu ILS pro RWY 24 nebo RWY 06. | [6 empty] | ILS for RWY 24 or RWY 06 is out of service.
[5 empty] | Podmínky na povrchu RWY 24 nebo RWY 06 jsou nepříznivě ovlivněny (například sněhem, rozbředlým sněhem, ledem, vodou, bahnem, gumou, olejem nebo jinými látkami) a brzdící účinek je horší než dobrý. | [6 empty] | The conditions on RWY 24 or RWY 06 surface are affected adversely (e.g. by snow, slush, ice, water, mud, rubber, oil or other contaminants) and surface friction is worse than good.
[5 empty] | Byl hlášen nebo předpovídán střih větru, nebo jsou očekávány bouřky, které by ovlivnily přiblížení nebo odlet na RWY 24 nebo RWY 06. | [6 empty] | Wind shear has been reported or forecasted or adverse weather conditions, e.g. thunderstorms, are expected to affect the approach or departure on RWY 24 or RWY 06.
[5 empty] | Boční složka větru na RWY 24 nebo RWY 06, včetně nárazů, překračuje 15 kt (28 km/h). | [6 empty] | Cross-wind component on RWY 24 or RWY 06, including gusts, exceeds 15 kt (28 km/h).
[5 empty] | Zadní složka větru na RWY 24 nebo RWY 06, včetně nárazů, překračuje 5 kt (9 km/h). | [6 empty] | Tail-wind component on RWY 24 or RWY 06, inlcluding gusts, exceeds 5 kt (9 km/h).
[5 empty] | Při přistání na RWY 24 nebo RWY 06 je spodní základna oblačnosti níže než 150 m (500 ft) nad výškou letiště, a/nebo je dohlednost menší než 1900 m. | [6 empty] | Cloud base is below 150 m (500 ft) above the aerodrome elevation, and/or the visibility is below 1900 m when landing on RWY 24 or RWY 06.
[5 empty] | Přiblížení na RWY 24 nebo RWY 06 vyžaduje vertikální minima větší než 100 m (300 ft) nad výškou letiště, přičemž spodní základna oblačnosti je níže než 240 m (800 ft) nad výškou letiště, a/nebo je dohlednost menší než 3000 m. | [6 empty] | RWY 24 or RWY 06 approach requires vertical minima more than 100 m (300 ft) above aerodrome elevation, whereas the cloud base is below 240 m (800 ft) above aerodrome elevation, and/or the visibility is below 3000 m.
[5 empty] | Při vzletu z RWY 24 nebo RWY 06 je dohlednost menší než 1900 m. | [6 empty] | Visibility is below 1900 m when taking off from RWY 24 or RWY 06.
[5 empty] | Jedná se o let pro záchranu lidského života. | [6 empty] | Flights for human life saving.
[5 empty] | Jedná se o let pátrání a záchrany. | [6 empty] | Flights for search and rescue.
[5 empty] | Jedná se o letadlo v nouzi. | [6 empty] | Aircraft in emergency.
[5 empty] | Jedná se o letadlo Úřadu pro civilní letectví provádějící státní dozor. | [6 empty] | Aircraft of Civil Aviation Authority is conducting a state supervision.
[5 empty] | Jedná se o letadlo provádějící letové ověření leteckých pozemních zařízení a postupů. | [6 empty] | Aircraft is carrying out flight checking of aeronautical groung facilities and flight procedures.
[5 empty] | RWY je vyžádána velitelem letadla z důvodů bezpečnosti provedení letu. | [6 empty] | RWY is requested by pilot-in-command by reason of flight safety.
[5 empty] | RWY 06/24 je mimo provoz z havarijních důvodů. | [6 empty] | RWY 06/24 is unserviceable due to emergency conditions.
[5 empty] | Standardní provoz hlavní dráhy. | [6 empty] | Main Runway Standard Operation.

## březen
Letiště Praha standardně využívá pro většinu provozu (starty a přistání) hlavní dráhu 06/24 (RWY 06/24). V případě, kdy je možné použití RWY 06 i RWY 24 je preferován směr RWY 24. V přesně definovaných případech ( k dispozici na http://lis.rlp.cz/ais_data/www_main_control/frm_cz_aip.htm, část AD2, LKPR, TXT2) je však někdy nutné létat obráceně ve směru RWY 06 nebo převést část či celý provoz na vedlejší dráhu 12/30 (RWY 12/30) a létat ve směru RWY 30 nebo RWY 12. | [6 empty] | Prague airport generally use (for take-offs and landings) runway 06/24 in so called west operation, when there is wind from the west. Under exactly specified circumstances (to be found on: www.rlp.cz /AIS/Aeronautical information/AD 2 Prague airport) it is required to use the runway in opposite direction (from the east) or transfer a part or the whole operation to alternative runway 12/30
Čas v UTC | [6 empty] | UTC Time
Změny v provozu na letišti Václava Havla Praha | [6 empty] | Traffic changes at the Vaclav Havel Airport Prague
Březen 2025 | [6 empty] | March 2025
Pořadové číslo | Dráha vzlety | Dráha přistání | Změna od |  | Důvod | Vyplnil | Order | Runway DEP | Runway ARR | Change from |  | Reason | Filled by
|  |  | Datum | Čas | [5 empty] | Date | Time
1 | RWY 06 | RWY 06 | 05.03. | 19:25 | Standardní provoz hlavní dráhy. | Ch | 27 | RWY 06 | RWY 06 | 05.03. | 19:25 | Main Runway Standard Operation. | Ch
2 | RWY 24 | RWY 24 | 05.03. | 21:25 | Standardní provoz hlavní dráhy. | Ch | 28 | RWY 24 | RWY 24 | 05.03. | 21:25 | Main Runway Standard Operation. | Ch
3 | RWY 06 | RWY 06 | 07.03. | 08:40 | Standardní provoz hlavní dráhy. | Ka | 29 | RWY 06 | RWY 06 | 07.03. | 08:40 | Main Runway Standard Operation. | Ka
4 | RWY 24 | RWY 24 | 07.03. | 18:24 | Standardní provoz hlavní dráhy. | Lu | 30 | RWY 24 | RWY 24 | 07.03. | 18:24 | Main Runway Standard Operation. | Lu
5 | RWY 06 | RWY 06 | 08.03. | 09:15 | Standardní provoz hlavní dráhy. | Šp | 31 | RWY 06 | RWY 06 | 08.03. | 09:15 | Main Runway Standard Operation. | Šp
6 | RWY 24 | RWY 24 | 08.03. | 20:15 | Standardní provoz hlavní dráhy. | Se | 32 | RWY 24 | RWY 24 | 08.03. | 20:15 | Main Runway Standard Operation. | Se
7 | RWY 06 | RWY 06 | 09.03. | 08:15 | Standardní provoz hlavní dráhy. | Va | 33 | RWY 06 | RWY 06 | 09.03. | 08:15 | Main Runway Standard Operation. | Va
8 | RWY 24 | RWY 24 | 09.03. | 21:40 | Standardní provoz hlavní dráhy. | Lu | 34 | RWY 24 | RWY 24 | 09.03. | 21:40 | Main Runway Standard Operation. | Lu
9 | RWY 06 | RWY 06 | 10.03. | 07:50 | Standardní provoz hlavní dráhy. | Ch | 9 | RWY 06 | RWY 06 | 10.03. | 07:50 | Main Runway Standard Operation. | Ch
10 | RWY 24 | RWY 24 | 12.03. | 18:20 | Standardní provoz hlavní dráhy. | Va | 10 | RWY 24 | RWY 24 | 12.03. | 18:20 | Main Runway Standard Operation. | Va
11 | RWY 06 | RWY 06 | 14.03. | 06:08 | Standardní provoz hlavní dráhy. | Se | 11 | RWY 06 | RWY 06 | 14.03. | 06:08 | Main Runway Standard Operation. | Se
12 | RWY 24 | RWY 24 | 15.03. | 05:15 | Standardní provoz hlavní dráhy. | Šp | 12 | RWY 24 | RWY 24 | 15.03. | 05:15 | Main Runway Standard Operation. | Šp
13 | RWY 06 | RWY 06 | 16.03. | 06:45 | Standardní provoz hlavní dráhy. | Ci | 13 | RWY 06 | RWY 06 | 16.03. | 06:45 | Main Runway Standard Operation. | Ci
14 | RWY 24 | RWY 24 | 17.03. | 21.40 | Standardní provoz hlavní dráhy. | Ko | 14 | RWY 24 | RWY 24 | 17.03. | 21.40 | Main Runway Standard Operation. | Ko
15 | RWY 06 | RWY 06 | 20.03. | 13:45 | Standardní provoz hlavní dráhy. | Ci | 15 | RWY 06 | RWY 06 | 20.03. | 13:45 | Main Runway Standard Operation. | Ci
16 | RWY 06 | RWY 06 | 20.03. | 21:55 | Standardní provoz hlavní dráhy. | Ch | 16 | RWY 06 | RWY 06 | 20.03. | 21:55 | Main Runway Standard Operation. | Ch
17 | RWY 24 | RWY 24 | 20.,03. | 22:15 | Standardní provoz hlavní dráhy. | Ch | 17 | RWY 24 | RWY 24 | 20.,03. | 22:15 | Main Runway Standard Operation. | Ch
18 | RWY 06 | RWY 06 | 21.03. | 06:30 | Standardní provoz hlavní dráhy. | Be | 18 | RWY 06 | RWY 06 | 21.03. | 06:30 | Main Runway Standard Operation. | Be
19 | RWY 24 | RWY 24 | 23.03. | 14:15 | Standardní provoz hlavní dráhy. | Va | 19 | RWY 24 | RWY 24 | 23.03. | 14:15 | Main Runway Standard Operation. | Va
20 | RWY 06 | RWY 06 | 26.03. | 07:45 | Standardní provoz hlavní dráhy. | Ch | 20 | RWY 06 | RWY 06 | 26.03. | 07:45 | Main Runway Standard Operation. | Ch
21 | RWY 24 | RWY 24 | 27.03. | 19:50 | Standardní provoz hlavní dráhy. | Šp | 21 | RWY 24 | RWY 24 | 27.03. | 19:50 | Main Runway Standard Operation. | Šp
22 | RWY 06 | RWY 06 | 28.03. | 07:05 | Standardní provoz hlavní dráhy. | Se | 22 | RWY 06 | RWY 06 | 28.03. | 07:05 | Main Runway Standard Operation. | Se
23 | RWY 24 | RWY 24 | 28.03. | 19:30 | Standardní provoz hlavní dráhy. | Ch | 23 | RWY 24 | RWY 24 | 28.03. | 19:30 | Main Runway Standard Operation. | Ch
24 | RWY 06 | RWY 06 | 29.03. | 06.50 | Standardní provoz hlavní dráhy. | Ko | 24 | RWY 06 | RWY 06 | 29.03. | 06.50 | Main Runway Standard Operation. | Ko
25 | RWY 24 | RWY 24 | 30.03. | 03:05 | Standardní provoz hlavní dráhy. | Me | 25 | RWY 24 | RWY 24 | 30.03. | 03:05 | Main Runway Standard Operation. | Me
26 | RWY 30 | RWY 30 | 31.03. | 06:00 | RWY 24 nebo RWY 06 je mimo provoz. | Be | 26 | RWY 30 | RWY 30 | 31.03. | 06:00 | RWY 24 or RWY 06 is out of service. | Be
27 | RWY 12 | RWY 12 | 02.04. | 11:10 | RWY 24 nebo RWY 06 je mimo provoz. | Be | 27 | RWY 12 | RWY 12 | 02.04. | 11:10 | RWY 24 or RWY 06 is out of service. | Be
28 | RWY 30 | RWY 30 | 04.04. | 02:54 | RWY 24 nebo RWY 06 je mimo provoz. | Ka | 28 | RWY 30 | RWY 30 | 04.04. | 02:54 | RWY 24 or RWY 06 is out of service. | Ka
29 | RWY 12 | RWY 12 | 12.04. | 10:12 | RWY 24 nebo RWY 06 je mimo provoz. | Ka | 29 | RWY 12 | RWY 12 | 12.04. | 10:12 | RWY 24 or RWY 06 is out of service. | Ka
30 | RWY 30 | RWY 30 | 13.04. | 03:15 | RWY 24 nebo RWY 06 je mimo provoz. | Va | 30 | RWY 30 | RWY 30 | 13.04. | 03:15 | RWY 24 or RWY 06 is out of service. | Va
31 | RWY 12 | RWY 12 | 13.04. | 05:20 | RWY 24 nebo RWY 06 je mimo provoz. | St | 31 | RWY 12 | RWY 12 | 13.04. | 05:20 | RWY 24 or RWY 06 is out of service. | St
32 | RWY 30 | RWY 30 | 13.04. | 08:30 | RWY 24 nebo RWY 06 je mimo provoz. | St | 32 | RWY 30 | RWY 30 | 13.04. | 08:30 | RWY 24 or RWY 06 is out of service. | St
33 | [6 empty] | 33 |  |  |  |  | #N/A
34 | [6 empty] | 34 |  |  |  |  | #N/A
35 | [6 empty] | 35 |  |  |  |  | #N/A
36 | [6 empty] | 36 |  |  |  |  | #N/A
37 | [6 empty] | 37 |  |  |  |  | #N/A
38 | [6 empty] | 38 |  |  |  |  | #N/A
39 | [6 empty] | 39 |  |  |  |  | #N/A
40 | [6 empty] | 40 |  |  |  |  | #N/A
41 | [6 empty] | 41 |  |  |  |  | #N/A
42 | [6 empty] | 42 |  |  |  |  | #N/A
43 | [6 empty] | 43 |  |  |  |  | #N/A
44 | [6 empty] | 44 |  |  |  |  | #N/A
45 | [6 empty] | 45 |  |  |  |  | #N/A
46 | [6 empty] | 46 |  |  |  |  | #N/A
47 | [6 empty] | 47 |  |  |  |  | #N/A
48 | [6 empty] | 48 |  |  |  |  | #N/A
49 | [6 empty] | 49 |  |  |  |  | #N/A
50 | [6 empty] | 50 |  |  |  |  | #N/A
51 | [6 empty] | 51 |  |  |  |  | #N/A
52 | [6 empty] | 52 |  |  |  |  | #N/A
53 | [6 empty] | 53 |  |  |  |  | #N/A
54 | [6 empty] | 54 |  |  |  |  | #N/A
55 | [6 empty] | 55 |  |  |  |  | #N/A
56 | [6 empty] | 56 |  |  |  |  | #N/A
57 | [6 empty] | 57 |  |  |  |  | #N/A
58 | [6 empty] | 58 |  |  |  |  | #N/A
59 | [6 empty] | 59 |  |  |  |  | #N/A
60 | [6 empty] | 60 |  |  |  |  | #N/A
61 | [6 empty] | 61 |  |  |  |  | #N/A
62 | [6 empty] | 62 |  |  |  |  | #N/A
63 | [6 empty] | 63 |  |  |  |  | #N/A
64 | [6 empty] | 64 |  |  |  |  | #N/A
65 | [6 empty] | 65 |  |  |  |  | #N/A
66 | [6 empty] | 66 |  |  |  |  | #N/A
67 | [6 empty] | 67 |  |  |  |  | #N/A
68 | [6 empty] | 68 |  |  |  |  | #N/A
69 | [6 empty] | 69 |  |  |  |  | #N/A
70 | [6 empty] | 70 |  |  |  |  | #N/A
71 | [6 empty] | 71 |  |  |  |  | #N/A
72 | [6 empty] | 72 |  |  |  |  | #N/A
73 | [6 empty] | 73 |  |  |  |  | #N/A
74 | [6 empty] | 74 |  |  |  |  | #N/A
75 | [6 empty] | 75 |  |  |  |  | #N/A
76 | [6 empty] | 76 |  |  |  |  | #N/A
77 | [6 empty] | 77 |  |  |  |  | #N/A
78 | [6 empty] | 78 |  |  |  |  | #N/A
79 | [6 empty] | 79 |  |  |  |  | #N/A
80 | [6 empty] | 80 |  |  |  |  | #N/A
81 | [6 empty] | 81 |  |  |  |  | #N/A
82 | [6 empty] | 82 |  |  |  |  | #N/A
83 | [6 empty] | 83 |  |  |  |  | #N/A
84 | [6 empty] | 84 |  |  |  |  | #N/A
85 | [6 empty] | 85 |  |  |  |  | #N/A
86 | [6 empty] | 86 |  |  |  |  | #N/A
87 | [6 empty] | 87 |  |  |  |  | #N/A
88 | [6 empty] | 88 |  |  |  |  | #N/A
89 | [6 empty] | 89 |  |  |  |  | #N/A
90 | [6 empty] | 90 |  |  |  |  | #N/A
91 | [6 empty] | 91 |  |  |  |  | #N/A
92 | [6 empty] | 92 |  |  |  |  | #N/A
93 | [6 empty] | 93 |  |  |  |  | #N/A
94 | [6 empty] | 94 |  |  |  |  | #N/A
95 | [6 empty] | 95 |  |  |  |  | #N/A
96 | [6 empty] | 96 |  |  |  |  | #N/A
97 | [6 empty] | 97 |  |  |  |  | #N/A
98 | [6 empty] | 98 |  |  |  |  | #N/A
99 | [6 empty] | 99 |  |  |  |  | #N/A
100 | [6 empty] | 100 |  |  |  |  | #N/A
101 | [6 empty] | 101 |  |  |  |  | #N/A
102 | [6 empty] | 102 |  |  |  |  | #N/A
103 | [6 empty] | 103 |  |  |  |  | #N/A
104 | [6 empty] | 104 |  |  |  |  | #N/A
105 | [6 empty] | 105 |  |  |  |  | #N/A
106 | [6 empty] | 106 |  |  |  |  | #N/A
107 | [6 empty] | 107 |  |  |  |  | #N/A
108 | [6 empty] | 108 |  |  |  |  | #N/A
109 | [6 empty] | 109 |  |  |  |  | #N/A
110 | [6 empty] | 110 |  |  |  |  | #N/A
111 | [6 empty] | 111 |  |  |  |  | #N/A
112 | [6 empty] | 112 |  |  |  |  | #N/A
113 | [6 empty] | 113 |  |  |  |  | #N/A
114 | [6 empty] | 114 |  |  |  |  | #N/A
115 | [6 empty] | 115 |  |  |  |  | #N/A
116 | [6 empty] | 116 |  |  |  |  | #N/A
117 | [6 empty] | 117 |  |  |  |  | #N/A
118 | [6 empty] | 118 |  |  |  |  | #N/A
119 | [6 empty] | 119 |  |  |  |  | #N/A
120 | [6 empty] | 120 |  |  |  |  | #N/A
121 | [6 empty] | 121 |  |  |  |  | #N/A
[5 empty] | RWY 24 nebo RWY 06 je mimo provoz. | [6 empty] | RWY 24 or RWY 06 is out of service.
[5 empty] | Není v provozu ILS pro RWY 24 nebo RWY 06. | [6 empty] | ILS for RWY 24 or RWY 06 is out of service.
[5 empty] | Podmínky na povrchu RWY 24 nebo RWY 06 jsou nepříznivě ovlivněny (například sněhem, rozbředlým sněhem, ledem, vodou, bahnem, gumou, olejem nebo jinými látkami) a brzdící účinek je horší než dobrý. | [6 empty] | The conditions on RWY 24 or RWY 06 surface are affected adversely (e.g. by snow, slush, ice, water, mud, rubber, oil or other contaminants) and surface friction is worse than good.
[5 empty] | Byl hlášen nebo předpovídán střih větru, nebo jsou očekávány bouřky, které by ovlivnily přiblížení nebo odlet na RWY 24 nebo RWY 06. | [6 empty] | Wind shear has been reported or forecasted or adverse weather conditions, e.g. thunderstorms, are expected to affect the approach or departure on RWY 24 or RWY 06.
[5 empty] | Boční složka větru na RWY 24 nebo RWY 06, včetně nárazů, překračuje 15 kt (28 km/h). | [6 empty] | Cross-wind component on RWY 24 or RWY 06, including gusts, exceeds 15 kt (28 km/h).
[5 empty] | Zadní složka větru na RWY 24 nebo RWY 06, včetně nárazů, překračuje 5 kt (9 km/h). | [6 empty] | Tail-wind component on RWY 24 or RWY 06, inlcluding gusts, exceeds 5 kt (9 km/h).
[5 empty] | Při přistání na RWY 24 nebo RWY 06 je spodní základna oblačnosti níže než 150 m (500 ft) nad výškou letiště, a/nebo je dohlednost menší než 1900 m. | [6 empty] | Cloud base is below 150 m (500 ft) above the aerodrome elevation, and/or the visibility is below 1900 m when landing on RWY 24 or RWY 06.
[5 empty] | Přiblížení na RWY 24 nebo RWY 06 vyžaduje vertikální minima větší než 100 m (300 ft) nad výškou letiště, přičemž spodní základna oblačnosti je níže než 240 m (800 ft) nad výškou letiště, a/nebo je dohlednost menší než 3000 m. | [6 empty] | RWY 24 or RWY 06 approach requires vertical minima more than 100 m (300 ft) above aerodrome elevation, whereas the cloud base is below 240 m (800 ft) above aerodrome elevation, and/or the visibility is below 3000 m.
[5 empty] | Při vzletu z RWY 24 nebo RWY 06 je dohlednost menší než 1900 m. | [6 empty] | Visibility is below 1900 m when taking off from RWY 24 or RWY 06.
[5 empty] | Jedná se o let pro záchranu lidského života. | [6 empty] | Flights for human life saving.
[5 empty] | Jedná se o let pátrání a záchrany. | [6 empty] | Flights for search and rescue.
[5 empty] | Jedná se o letadlo v nouzi. | [6 empty] | Aircraft in emergency.
[5 empty] | Jedná se o letadlo Úřadu pro civilní letectví provádějící státní dozor. | [6 empty] | Aircraft of Civil Aviation Authority is conducting a state supervision.
[5 empty] | Jedná se o letadlo provádějící letové ověření leteckých pozemních zařízení a postupů. | [6 empty] | Aircraft is carrying out flight checking of aeronautical groung facilities and flight procedures.
[5 empty] | RWY je vyžádána velitelem letadla z důvodů bezpečnosti provedení letu. | [6 empty] | RWY is requested by pilot-in-command by reason of flight safety.
[5 empty] | RWY 06/24 je mimo provoz z havarijních důvodů. | [6 empty] | RWY 06/24 is unserviceable due to emergency conditions.
[5 empty] | Standardní provoz hlavní dráhy. | [6 empty] | Main Runway Standard Operation.

## duben
Letiště Praha standardně využívá pro většinu provozu (starty a přistání) hlavní dráhu 06/24 (RWY 06/24). V případě, kdy je možné použití RWY 06 i RWY 24 je preferován směr RWY 24. V přesně definovaných případech ( k dispozici na http://lis.rlp.cz/ais_data/www_main_control/frm_cz_aip.htm, část AD2, LKPR, TXT2) je však někdy nutné létat obráceně ve směru RWY 06 nebo převést část či celý provoz na vedlejší dráhu 12/30 (RWY 12/30) a létat ve směru RWY 30 nebo RWY 12. | [6 empty] | Prague airport generally use (for take-offs and landings) runway 06/24 in so called west operation, when there is wind from the west. Under exactly specified circumstances (to be found on: www.rlp.cz /AIS/Aeronautical information/AD 2 Prague airport) it is required to use the runway in opposite direction (from the east) or transfer a part or the whole operation to alternative runway 12/30
Čas v UTC | [6 empty] | UTC Time
Změny v provozu na letišti Václava Havla Praha | [6 empty] | Traffic changes at the Vaclav Havel Airport Prague
Duben 2025 | [6 empty] | April 2025
Pořadové číslo | Dráha vzlety | Dráha přistání | Změna od |  | Důvod | Vyplnil | Order | Runway DEP | Runway ARR | Change from |  | Reason | Filled by
|  |  | Datum | Čas | [5 empty] | Date | Time
1 | RWY 12 | RWY 12 | 13.04. | 22:06 | RWY 24 nebo RWY 06 je mimo provoz. | Se | 1 | RWY 12 | RWY 12 | 13.04. | 22:06 | RWY 24 or RWY 06 is out of service. | Se
2 | RWY 30 | RWY 30 | 14.04. | 01:58 | RWY 24 nebo RWY 06 je mimo provoz. | Se | 2 | RWY 30 | RWY 30 | 14.04. | 01:58 | RWY 24 or RWY 06 is out of service. | Se
3 | RWY 12 | RWY 12 | 14.04 | 15:45 | RWY 24 nebo RWY 06 je mimo provoz. | Hy | 3 | RWY 24 | RWY 12 | 14.04 | 15:45 | RWY 24 or RWY 06 is out of service. | Hy
4 | RWY 30 | RWY 30 | 16.04. | 03:45 | RWY 24 nebo RWY 06 je mimo provoz. | Ci | 4 | RWY 30 | RWY 30 | 16.04. | 03:45 | RWY 24 or RWY 06 is out of service. | Ci
5 | RWY 12 | RWY 12 | 16.04. | 08:55 | RWY 24 nebo RWY 06 je mimo provoz. | Se | 5 | RWY 12 | RWY 12 | 16.04. | 08:55 | RWY 24 or RWY 06 is out of service. | Se
6 | RWY 30 | RWY 30 | 18.04 | 03:18 | RWY 24 nebo RWY 06 je mimo provoz. | Be | 6 | RWY 30 | RWY 30 | 18.04 | 03:18 | RWY 24 or RWY 06 is out of service. | Be
7 | RWY 12 | RWY 12 | 20.04. | 14:00 | RWY 24 nebo RWY 06 je mimo provoz. | Se | 7 | RWY 12 | RWY 12 | 20.04. | 14:00 | RWY 24 or RWY 06 is out of service. | Se
8 | RWY 30 | RWY 30 | 21.04. | 16:00 | RWY 24 nebo RWY 06 je mimo provoz. |  | 8 | RWY 30 | RWY 30 | 21.04. | 16:00 | RWY 24 or RWY 06 is out of service.
9 | RWY 12 | RWY 12 | 26.04. | 10:00 | RWY 24 nebo RWY 06 je mimo provoz. | Lu | 9 | RWY 12 | RWY 12 | 26.04. | 10:00 | RWY 24 or RWY 06 is out of service. | Lu
10 | RWY 30 | RWY 30 | 26.04. | 16:00 | RWY 24 nebo RWY 06 je mimo provoz. | Lu | 10 | RWY 30 | RWY 30 | 26.04. | 16:00 | RWY 24 or RWY 06 is out of service. | Lu
11 | RWY 12 | RWY 12 | 26.04. | 20.55 | RWY 24 nebo RWY 06 je mimo provoz. | Ko | 11 | RWY 12 | RWY 12 | 26.04. | 20.55 | RWY 24 or RWY 06 is out of service. | Ko
12 | RWY 30 | RWY 30 | 28.04 | 03:30 | RWY 24 nebo RWY 06 je mimo provoz. | Se | 12 | RWY 30 | RWY 30 | 28.04 | 03:30 | RWY 24 or RWY 06 is out of service. | Se
13 | [6 empty] | 13 |  |  |  |  | #N/A
14 | [6 empty] | 14 |  |  |  |  | #N/A
15 | [6 empty] | 15 |  |  |  |  | #N/A
16 | [6 empty] | 16 |  |  |  |  | #N/A
17 | [6 empty] | 17 |  |  |  |  | #N/A
18 | [6 empty] | 18 |  |  |  |  | #N/A
19 | [6 empty] | 19 |  |  |  |  | #N/A
20 | [6 empty] | 20 |  |  |  |  | #N/A
21 | [6 empty] | 21 |  |  |  |  | #N/A
22 | [6 empty] | 22 |  |  |  |  | #N/A
23 | [6 empty] | 23 |  |  |  |  | #N/A
24 | [6 empty] | 24 |  |  |  |  | #N/A
25 | [6 empty] | 25 |  |  |  |  | #N/A
26 | [6 empty] | 26 |  |  |  |  | #N/A
27 | [6 empty] | 27 |  |  |  |  | #N/A
28 | [6 empty] | 28 |  |  |  |  | #N/A
29 | [6 empty] | 29 |  |  |  |  | #N/A
30 | [6 empty] | 30 |  |  |  |  | #N/A
31 | [6 empty] | 31 |  |  |  |  | #N/A
32 | [6 empty] | 32 |  |  |  |  | #N/A
33 | [6 empty] | 33 |  |  |  |  | #N/A
34 | [6 empty] | 34 |  |  |  |  | #N/A
35 | [6 empty] | 35 |  |  |  |  | #N/A
36 | [6 empty] | 36 |  |  |  |  | #N/A
37 | [6 empty] | 37 |  |  |  |  | #N/A
38 | [6 empty] | 38 |  |  |  |  | #N/A
39 | [6 empty] | 39 |  |  |  |  | #N/A
40 | [6 empty] | 40 |  |  |  |  | #N/A
41 | [6 empty] | 41 |  |  |  |  | #N/A
42 | [6 empty] | 42 |  |  |  |  | #N/A
43 | [6 empty] | 43 |  |  |  |  | #N/A
44 | [6 empty] | 44 |  |  |  |  | #N/A
45 | [6 empty] | 45 |  |  |  |  | #N/A
46 | [6 empty] | 46 |  |  |  |  | #N/A
47 | [6 empty] | 47 |  |  |  |  | #N/A
48 | [6 empty] | 48 |  |  |  |  | #N/A
49 | [6 empty] | 49 |  |  |  |  | #N/A
50 | [6 empty] | 50 |  |  |  |  | #N/A
51 | [6 empty] | 51 |  |  |  |  | #N/A
52 | [6 empty] | 52 |  |  |  |  | #N/A
53 | [6 empty] | 53 |  |  |  |  | #N/A
54 | [6 empty] | 54 |  |  |  |  | #N/A
55 | [6 empty] | 55 |  |  |  |  | #N/A
56 | [6 empty] | 56 |  |  |  |  | #N/A
57 | [6 empty] | 57 |  |  |  |  | #N/A
58 | [6 empty] | 58 |  |  |  |  | #N/A
59 | [6 empty] | 59 |  |  |  |  | #N/A
60 | [6 empty] | 60 |  |  |  |  | #N/A
61 | [6 empty] | 61 |  |  |  |  | #N/A
62 | [6 empty] | 62 |  |  |  |  | #N/A
63 | [6 empty] | 63 |  |  |  |  | #N/A
64 | [6 empty] | 64 |  |  |  |  | #N/A
65 | [6 empty] | 65 |  |  |  |  | #N/A
66 | [6 empty] | 66 |  |  |  |  | #N/A
67 | [6 empty] | 67 |  |  |  |  | #N/A
68 | [6 empty] | 68 |  |  |  |  | #N/A
69 | [6 empty] | 69 |  |  |  |  | #N/A
70 | [6 empty] | 70 |  |  |  |  | #N/A
71 | [6 empty] | 71 |  |  |  |  | #N/A
72 | [6 empty] | 72 |  |  |  |  | #N/A
73 | [6 empty] | 73 |  |  |  |  | #N/A
74 | [6 empty] | 74 |  |  |  |  | #N/A
75 | [6 empty] | 75 |  |  |  |  | #N/A
76 | [6 empty] | 76 |  |  |  |  | #N/A
77 | [6 empty] | 77 |  |  |  |  | #N/A
78 | [6 empty] | 78 |  |  |  |  | #N/A
79 | [6 empty] | 79 |  |  |  |  | #N/A
80 | [6 empty] | 80 |  |  |  |  | #N/A
81 | [6 empty] | 81 |  |  |  |  | #N/A
82 | [6 empty] | 82 |  |  |  |  | #N/A
83 | [6 empty] | 83 |  |  |  |  | #N/A
84 | [6 empty] | 84 |  |  |  |  | #N/A
85 | [6 empty] | 85 |  |  |  |  | #N/A
86 | [6 empty] | 86 |  |  |  |  | #N/A
87 | [6 empty] | 87 |  |  |  |  | #N/A
88 | [6 empty] | 88 |  |  |  |  | #N/A
89 | [6 empty] | 89 |  |  |  |  | #N/A
90 | [6 empty] | 90 |  |  |  |  | #N/A
91 | [6 empty] | 91 |  |  |  |  | #N/A
92 | [6 empty] | 92 |  |  |  |  | #N/A
93 | [6 empty] | 93 |  |  |  |  | #N/A
94 | [6 empty] | 94 |  |  |  |  | #N/A
95 | [6 empty] | 95 |  |  |  |  | #N/A
96 | [6 empty] | 96 |  |  |  |  | #N/A
97 | [6 empty] | 97 |  |  |  |  | #N/A
98 | [6 empty] | 98 |  |  |  |  | #N/A
99 | [6 empty] | 99 |  |  |  |  | #N/A
100 | [6 empty] | 100 |  |  |  |  | #N/A
101 | [6 empty] | 101 |  |  |  |  | #N/A
102 | [6 empty] | 102 |  |  |  |  | #N/A
103 | [6 empty] | 103 |  |  |  |  | #N/A
104 | [6 empty] | 104 |  |  |  |  | #N/A
105 | [6 empty] | 105 |  |  |  |  | #N/A
106 | [6 empty] | 106 |  |  |  |  | #N/A
107 | [6 empty] | 107 |  |  |  |  | #N/A
108 | [6 empty] | 108 |  |  |  |  | #N/A
109 | [6 empty] | 109 |  |  |  |  | #N/A
110 | [6 empty] | 110 |  |  |  |  | #N/A
111 | [6 empty] | 111 |  |  |  |  | #N/A
112 | [6 empty] | 112 |  |  |  |  | #N/A
113 | [6 empty] | 113 |  |  |  |  | #N/A
114 | [6 empty] | 114 |  |  |  |  | #N/A
115 | [6 empty] | 115 |  |  |  |  | #N/A
116 | [6 empty] | 116 |  |  |  |  | #N/A
117 | [6 empty] | 117 |  |  |  |  | #N/A
118 | [6 empty] | 118 |  |  |  |  | #N/A
119 | [6 empty] | 119 |  |  |  |  | #N/A
120 | [6 empty] | 120 |  |  |  |  | #N/A
121 | [6 empty] | 121 |  |  |  |  | #N/A
[5 empty] | RWY 24 nebo RWY 06 je mimo provoz. | [6 empty] | RWY 24 or RWY 06 is out of service.
[5 empty] | Není v provozu ILS pro RWY 24 nebo RWY 06. | [6 empty] | ILS for RWY 24 or RWY 06 is out of service.
[5 empty] | Podmínky na povrchu RWY 24 nebo RWY 06 jsou nepříznivě ovlivněny (například sněhem, rozbředlým sněhem, ledem, vodou, bahnem, gumou, olejem nebo jinými látkami) a brzdící účinek je horší než dobrý. | [6 empty] | The conditions on RWY 24 or RWY 06 surface are affected adversely (e.g. by snow, slush, ice, water, mud, rubber, oil or other contaminants) and surface friction is worse than good.
[5 empty] | Byl hlášen nebo předpovídán střih větru, nebo jsou očekávány bouřky, které by ovlivnily přiblížení nebo odlet na RWY 24 nebo RWY 06. | [6 empty] | Wind shear has been reported or forecasted or adverse weather conditions, e.g. thunderstorms, are expected to affect the approach or departure on RWY 24 or RWY 06.
[5 empty] | Boční složka větru na RWY 24 nebo RWY 06, včetně nárazů, překračuje 15 kt (28 km/h). | [6 empty] | Cross-wind component on RWY 24 or RWY 06, including gusts, exceeds 15 kt (28 km/h).
[5 empty] | Zadní složka větru na RWY 24 nebo RWY 06, včetně nárazů, překračuje 5 kt (9 km/h). | [6 empty] | Tail-wind component on RWY 24 or RWY 06, inlcluding gusts, exceeds 5 kt (9 km/h).
[5 empty] | Při přistání na RWY 24 nebo RWY 06 je spodní základna oblačnosti níže než 150 m (500 ft) nad výškou letiště, a/nebo je dohlednost menší než 1900 m. | [6 empty] | Cloud base is below 150 m (500 ft) above the aerodrome elevation, and/or the visibility is below 1900 m when landing on RWY 24 or RWY 06.
[5 empty] | Přiblížení na RWY 24 nebo RWY 06 vyžaduje vertikální minima větší než 100 m (300 ft) nad výškou letiště, přičemž spodní základna oblačnosti je níže než 240 m (800 ft) nad výškou letiště, a/nebo je dohlednost menší než 3000 m. | [6 empty] | RWY 24 or RWY 06 approach requires vertical minima more than 100 m (300 ft) above aerodrome elevation, whereas the cloud base is below 240 m (800 ft) above aerodrome elevation, and/or the visibility is below 3000 m.
[5 empty] | Při vzletu z RWY 24 nebo RWY 06 je dohlednost menší než 1900 m. | [6 empty] | Visibility is below 1900 m when taking off from RWY 24 or RWY 06.
[5 empty] | Jedná se o let pro záchranu lidského života. | [6 empty] | Flights for human life saving.
[5 empty] | Jedná se o let pátrání a záchrany. | [6 empty] | Flights for search and rescue.
[5 empty] | Jedná se o letadlo v nouzi. | [6 empty] | Aircraft in emergency.
[5 empty] | Jedná se o letadlo Úřadu pro civilní letectví provádějící státní dozor. | [6 empty] | Aircraft of Civil Aviation Authority is conducting a state supervision.
[5 empty] | Jedná se o letadlo provádějící letové ověření leteckých pozemních zařízení a postupů. | [6 empty] | Aircraft is carrying out flight checking of aeronautical groung facilities and flight procedures.
[5 empty] | RWY je vyžádána velitelem letadla z důvodů bezpečnosti provedení letu. | [6 empty] | RWY is requested by pilot-in-command by reason of flight safety.
[5 empty] | RWY 06/24 je mimo provoz z havarijních důvodů. | [6 empty] | RWY 06/24 is unserviceable due to emergency conditions.
[5 empty] | Standardní provoz hlavní dráhy. | [6 empty] | Main Runway Standard Operation.

## květen
Letiště Praha standardně využívá pro většinu provozu (starty a přistání) hlavní dráhu 06/24 (RWY 06/24). V případě, kdy je možné použití RWY 06 i RWY 24 je preferován směr RWY 24. V přesně definovaných případech ( k dispozici na http://lis.rlp.cz/ais_data/www_main_control/frm_cz_aip.htm, část AD2, LKPR, TXT2) je však někdy nutné létat obráceně ve směru RWY 06 nebo převést část či celý provoz na vedlejší dráhu 12/30 (RWY 12/30) a létat ve směru RWY 30 nebo RWY 12. | [6 empty] | Prague airport generally use (for take-offs and landings) runway 06/24 in so called west operation, when there is wind from the west. Under exactly specified circumstances (to be found on: www.rlp.cz /AIS/Aeronautical information/AD 2 Prague airport) it is required to use the runway in opposite direction (from the east) or transfer a part or the whole operation to alternative runway 12/30
Čas v UTC | [6 empty] | UTC Time
Změny v provozu na letišti Václava Havla Praha | [6 empty] | Traffic changes at the Vaclav Havel Airport Prague
Květen 2025 | [6 empty] | May 2025
Pořadové číslo | Dráha vzlety | Dráha přistání | Změna od |  | Důvod | Vyplnil | Order | Runway DEP | Runway ARR | Change from |  | Reason | Filled by
|  |  | Datum | Čas | [5 empty] | Date | Time
1 | RWY 12 | RWY 12 | 05.05. | 14:30 | RWY 24 nebo RWY 06 je mimo provoz. | Se | 1 | RWY 12 | RWY 12 | 05.05. | 14:30 | RWY 24 or RWY 06 is out of service. | Se
2 | RWY 30 | RWY 30 | 06.05. | 02:00 | RWY 24 nebo RWY 06 je mimo provoz. | Ci | 2 | RWY 30 | RWY 30 | 06.05. | 02:00 | RWY 24 or RWY 06 is out of service. | Ci
3 | RWY 12 | RWY 12 | 07.05. | 21:10 | RWY 24 nebo RWY 06 je mimo provoz. | Ch | 3 |  | RWY 12 | 07.05. | 21:10 | RWY 24 or RWY 06 is out of service. | Ch
4 | RWY 30 | RWY 30 | 08.05. | 02:50 | RWY 24 nebo RWY 06 je mimo provoz. | Ch | 4 | RWY 30 | RWY 30 | 08.05. | 02:50 | RWY 24 or RWY 06 is out of service. | Ch
5 | RWY 12 | RWY 12 | 08.05. | 07:40 | RWY 24 nebo RWY 06 je mimo provoz. | Ci | 5 | RWY 12 | RWY 12 | 08.05. | 07:40 | RWY 24 or RWY 06 is out of service. | Ci
6 | RWY 30 | RWY 30 | 08.05 | 15:30 | RWY 24 nebo RWY 06 je mimo provoz. | Ci | 6 | RWY 30 | RWY 30 | 08.05 | 15:30 | RWY 24 or RWY 06 is out of service. | Ci
7 | RWY 12 | RWY 12 | 09.05 | 07:10 | RWY 24 nebo RWY 06 je mimo provoz. | Ch | 7 | RWY 12 | RWY 12 | 09.05 | 07:10 | RWY 24 or RWY 06 is out of service. | Ch
8 | RWY 30 | RWY 30 | 09.05. | 18:15 | RWY 24 nebo RWY 06 je mimo provoz. | Se | 8 | RWY 30 | RWY 30 | 09.05. | 18:15 | RWY 24 or RWY 06 is out of service. | Se
9 | RWY 12 | RWY 12 | 11.05. | 06:25 | RWY 24 nebo RWY 06 je mimo provoz. | Va | 9 | RWY 12 | RWY 12 | 11.05. | 06:25 | RWY 24 or RWY 06 is out of service. | Va
10 | RWY 30 | RWY 30 | 13.05. | 04:15 | RWY 24 nebo RWY 06 je mimo provoz. | Hy | 10 | RWY 30 | RWY 30 | 13.05. | 04:15 | RWY 24 or RWY 06 is out of service. | Hy
11 | RWY 12 | RWY 12 | 13.05. | 09:12 | RWY 24 nebo RWY 06 je mimo provoz. | Ch | 11 | RWY 12 | RWY 12 | 13.05. | 09:12 | RWY 24 or RWY 06 is out of service. | Ch
12 | RWY 30 | RWY 30 | 13.05. | 12:35 | RWY 24 nebo RWY 06 je mimo provoz. | Ch | 12 | RWY 30 | RWY 30 | 13.05. | 12:35 | RWY 24 or RWY 06 is out of service. | Ch
13 | RWY 12 | RWY 12 | 31.05. | 17:15 | RWY 24 nebo RWY 06 je mimo provoz. | Me | 13 | RWY 12 | RWY 12 | 31.05. | 17:15 | RWY 24 or RWY 06 is out of service. | Me
14 | RWY 30 | RWY 30 | 01.06. | 03:50 | RWY 24 nebo RWY 06 je mimo provoz. | Me | 14 | RWY 30 | RWY 30 | 01.06. | 03:50 | RWY 24 or RWY 06 is out of service. | Me
15 | RWY 12 | RWY 12 | 03.06. | 13:10 | RWY 24 nebo RWY 06 je mimo provoz. | Ch | 15 | RWY 12 | RWY 12 | 03.06. | 13:10 | RWY 24 or RWY 06 is out of service. | Ch
16 | [6 empty] | 16 |  |  |  |  | #N/A
17 | [6 empty] | 17 |  |  |  |  | #N/A
18 | [6 empty] | 18 |  |  |  |  | #N/A
19 | [6 empty] | 19 |  |  |  |  | #N/A
20 | [6 empty] | 20 |  |  |  |  | #N/A
21 | [6 empty] | 21 |  |  |  |  | #N/A
22 | [6 empty] | 22 |  |  |  |  | #N/A
23 | [6 empty] | 23 |  |  |  |  | #N/A
24 | [6 empty] | 24 |  |  |  |  | #N/A
25 | [6 empty] | 25 |  |  |  |  | #N/A
26 | [6 empty] | 26 |  |  |  |  | #N/A
27 | [6 empty] | 27 |  |  |  |  | #N/A
28 | [6 empty] | 28 |  |  |  |  | #N/A
29 | [6 empty] | 29 |  |  |  |  | #N/A
30 | [6 empty] | 30 |  |  |  |  | #N/A
31 | [6 empty] | 31 |  |  |  |  | #N/A
32 | [6 empty] | 32 |  |  |  |  | #N/A
33 | [6 empty] | 33 |  |  |  |  | #N/A
34 | [6 empty] | 34 |  |  |  |  | #N/A
35 | [6 empty] | 35 |  |  |  |  | #N/A
36 | [6 empty] | 36 |  |  |  |  | #N/A
37 | [6 empty] | 37 |  |  |  |  | #N/A
38 | [6 empty] | 38 |  |  |  |  | #N/A
39 | [6 empty] | 39 |  |  |  |  | #N/A
40 | [6 empty] | 40 |  |  |  |  | #N/A
41 | [6 empty] | 41 |  |  |  |  | #N/A
42 | [6 empty] | 42 |  |  |  |  | #N/A
43 | [6 empty] | 43 |  |  |  |  | #N/A
44 | [6 empty] | 44 |  |  |  |  | #N/A
45 | [6 empty] | 45 |  |  |  |  | #N/A
46 | [6 empty] | 46 |  |  |  |  | #N/A
47 | [6 empty] | 47 |  |  |  |  | #N/A
48 | [6 empty] | 48 |  |  |  |  | #N/A
49 | [6 empty] | 49 |  |  |  |  | #N/A
50 | [6 empty] | 50 |  |  |  |  | #N/A
51 | [6 empty] | 51 |  |  |  |  | #N/A
52 | [6 empty] | 52 |  |  |  |  | #N/A
53 | [6 empty] | 53 |  |  |  |  | #N/A
54 | [6 empty] | 54 |  |  |  |  | #N/A
55 | [6 empty] | 55 |  |  |  |  | #N/A
56 | [6 empty] | 56 |  |  |  |  | #N/A
57 | [6 empty] | 57 |  |  |  |  | #N/A
58 | [6 empty] | 58 |  |  |  |  | #N/A
59 | [6 empty] | 59 |  |  |  |  | #N/A
60 | [6 empty] | 60 |  |  |  |  | #N/A
61 | [6 empty] | 61 |  |  |  |  | #N/A
62 | [6 empty] | 62 |  |  |  |  | #N/A
63 | [6 empty] | 63 |  |  |  |  | #N/A
64 | [6 empty] | 64 |  |  |  |  | #N/A
65 | [6 empty] | 65 |  |  |  |  | #N/A
66 | [6 empty] | 66 |  |  |  |  | #N/A
67 | [6 empty] | 67 |  |  |  |  | #N/A
68 | [6 empty] | 68 |  |  |  |  | #N/A
69 | [6 empty] | 69 |  |  |  |  | #N/A
70 | [6 empty] | 70 |  |  |  |  | #N/A
71 | [6 empty] | 71 |  |  |  |  | #N/A
72 | [6 empty] | 72 |  |  |  |  | #N/A
73 | [6 empty] | 73 |  |  |  |  | #N/A
74 | [6 empty] | 74 |  |  |  |  | #N/A
75 | [6 empty] | 75 |  |  |  |  | #N/A
76 | [6 empty] | 76 |  |  |  |  | #N/A
77 | [6 empty] | 77 |  |  |  |  | #N/A
78 | [6 empty] | 78 |  |  |  |  | #N/A
79 | [6 empty] | 79 |  |  |  |  | #N/A
80 | [6 empty] | 80 |  |  |  |  | #N/A
81 | [6 empty] | 81 |  |  |  |  | #N/A
82 | [6 empty] | 82 |  |  |  |  | #N/A
83 | [6 empty] | 83 |  |  |  |  | #N/A
84 | [6 empty] | 84 |  |  |  |  | #N/A
85 | [6 empty] | 85 |  |  |  |  | #N/A
86 | [6 empty] | 86 |  |  |  |  | #N/A
87 | [6 empty] | 87 |  |  |  |  | #N/A
88 | [6 empty] | 88 |  |  |  |  | #N/A
89 | [6 empty] | 89 |  |  |  |  | #N/A
90 | [6 empty] | 90 |  |  |  |  | #N/A
91 | [6 empty] | 91 |  |  |  |  | #N/A
92 | [6 empty] | 92 |  |  |  |  | #N/A
93 | [6 empty] | 93 |  |  |  |  | #N/A
94 | [6 empty] | 94 |  |  |  |  | #N/A
95 | [6 empty] | 95 |  |  |  |  | #N/A
96 | [6 empty] | 96 |  |  |  |  | #N/A
97 | [6 empty] | 97 |  |  |  |  | #N/A
98 | [6 empty] | 98 |  |  |  |  | #N/A
99 | [6 empty] | 99 |  |  |  |  | #N/A
100 | [6 empty] | 100 |  |  |  |  | #N/A
101 | [6 empty] | 101 |  |  |  |  | #N/A
102 | [6 empty] | 102 |  |  |  |  | #N/A
103 | [6 empty] | 103 |  |  |  |  | #N/A
104 | [6 empty] | 104 |  |  |  |  | #N/A
105 | [6 empty] | 105 |  |  |  |  | #N/A
106 | [6 empty] | 106 |  |  |  |  | #N/A
107 | [6 empty] | 107 |  |  |  |  | #N/A
108 | [6 empty] | 108 |  |  |  |  | #N/A
109 | [6 empty] | 109 |  |  |  |  | #N/A
110 | [6 empty] | 110 |  |  |  |  | #N/A
111 | [6 empty] | 111 |  |  |  |  | #N/A
112 | [6 empty] | 112 |  |  |  |  | #N/A
113 | [6 empty] | 113 |  |  |  |  | #N/A
114 | [6 empty] | 114 |  |  |  |  | #N/A
115 | [6 empty] | 115 |  |  |  |  | #N/A
116 | [6 empty] | 116 |  |  |  |  | #N/A
117 | [6 empty] | 117 |  |  |  |  | #N/A
118 | [6 empty] | 118 |  |  |  |  | #N/A
119 | [6 empty] | 119 |  |  |  |  | #N/A
120 | [6 empty] | 120 |  |  |  |  | #N/A
121 | [6 empty] | 121 |  |  |  |  | #N/A
[5 empty] | RWY 24 nebo RWY 06 je mimo provoz. | [6 empty] | RWY 24 or RWY 06 is out of service.
[5 empty] | Není v provozu ILS pro RWY 24 nebo RWY 06. | [6 empty] | ILS for RWY 24 or RWY 06 is out of service.
[5 empty] | Podmínky na povrchu RWY 24 nebo RWY 06 jsou nepříznivě ovlivněny (například sněhem, rozbředlým sněhem, ledem, vodou, bahnem, gumou, olejem nebo jinými látkami) a brzdící účinek je horší než dobrý. | [6 empty] | The conditions on RWY 24 or RWY 06 surface are affected adversely (e.g. by snow, slush, ice, water, mud, rubber, oil or other contaminants) and surface friction is worse than good.
[5 empty] | Byl hlášen nebo předpovídán střih větru, nebo jsou očekávány bouřky, které by ovlivnily přiblížení nebo odlet na RWY 24 nebo RWY 06. | [6 empty] | Wind shear has been reported or forecasted or adverse weather conditions, e.g. thunderstorms, are expected to affect the approach or departure on RWY 24 or RWY 06.
[5 empty] | Boční složka větru na RWY 24 nebo RWY 06, včetně nárazů, překračuje 15 kt (28 km/h). | [6 empty] | Cross-wind component on RWY 24 or RWY 06, including gusts, exceeds 15 kt (28 km/h).
[5 empty] | Zadní složka větru na RWY 24 nebo RWY 06, včetně nárazů, překračuje 5 kt (9 km/h). | [6 empty] | Tail-wind component on RWY 24 or RWY 06, inlcluding gusts, exceeds 5 kt (9 km/h).
[5 empty] | Při přistání na RWY 24 nebo RWY 06 je spodní základna oblačnosti níže než 150 m (500 ft) nad výškou letiště, a/nebo je dohlednost menší než 1900 m. | [6 empty] | Cloud base is below 150 m (500 ft) above the aerodrome elevation, and/or the visibility is below 1900 m when landing on RWY 24 or RWY 06.
[5 empty] | Přiblížení na RWY 24 nebo RWY 06 vyžaduje vertikální minima větší než 100 m (300 ft) nad výškou letiště, přičemž spodní základna oblačnosti je níže než 240 m (800 ft) nad výškou letiště, a/nebo je dohlednost menší než 3000 m. | [6 empty] | RWY 24 or RWY 06 approach requires vertical minima more than 100 m (300 ft) above aerodrome elevation, whereas the cloud base is below 240 m (800 ft) above aerodrome elevation, and/or the visibility is below 3000 m.
[5 empty] | Při vzletu z RWY 24 nebo RWY 06 je dohlednost menší než 1900 m. | [6 empty] | Visibility is below 1900 m when taking off from RWY 24 or RWY 06.
[5 empty] | Jedná se o let pro záchranu lidského života. | [6 empty] | Flights for human life saving.
[5 empty] | Jedná se o let pátrání a záchrany. | [6 empty] | Flights for search and rescue.
[5 empty] | Jedná se o letadlo v nouzi. | [6 empty] | Aircraft in emergency.
[5 empty] | Jedná se o letadlo Úřadu pro civilní letectví provádějící státní dozor. | [6 empty] | Aircraft of Civil Aviation Authority is conducting a state supervision.
[5 empty] | Jedná se o letadlo provádějící letové ověření leteckých pozemních zařízení a postupů. | [6 empty] | Aircraft is carrying out flight checking of aeronautical groung facilities and flight procedures.
[5 empty] | RWY je vyžádána velitelem letadla z důvodů bezpečnosti provedení letu. | [6 empty] | RWY is requested by pilot-in-command by reason of flight safety.
[5 empty] | RWY 06/24 je mimo provoz z havarijních důvodů. | [6 empty] | RWY 06/24 is unserviceable due to emergency conditions.
[5 empty] | Standardní provoz hlavní dráhy. | [6 empty] | Main Runway Standard Operation.

## červen
Letiště Praha standardně využívá pro většinu provozu (starty a přistání) hlavní dráhu 06/24 (RWY 06/24). V případě, kdy je možné použití RWY 06 i RWY 24 je preferován směr RWY 24. V přesně definovaných případech ( k dispozici na http://lis.rlp.cz/ais_data/www_main_control/frm_cz_aip.htm, část AD2, LKPR, TXT2) je však někdy nutné létat obráceně ve směru RWY 06 nebo převést část či celý provoz na vedlejší dráhu 12/30 (RWY 12/30) a létat ve směru RWY 30 nebo RWY 12. | [6 empty] | Prague airport generally use (for take-offs and landings) runway 06/24 in so called west operation, when there is wind from the west. Under exactly specified circumstances (to be found on: www.rlp.cz /AIS/Aeronautical information/AD 2 Prague airport) it is required to use the runway in opposite direction (from the east) or transfer a part or the whole operation to alternative runway 12/30
Čas v UTC | [6 empty] | UTC Time
Změny v provozu na letišti Václava Havla Praha | [6 empty] | Traffic changes at the Vaclav Havel Airport Prague
Červen 2025 | [6 empty] | June 2025
Pořadové číslo | Dráha vzlety | Dráha přistání | Změna od |  | Důvod | Vyplnil | Order | Runway DEP | Runway ARR | Change from |  | Reason | Filled by
|  |  | Datum | Čas | [5 empty] | Date | Time
1 | RWY 12 | RWY 12 | 04.06. | 06:00 | RWY 24 nebo RWY 06 je mimo provoz. | Lu | 1 | RWY 12 | RWY 12 | 04.06. | 06:00 | RWY 24 or RWY 06 is out of service. | Lu
2 | RWY 30 | RWY 30 | 04.06. | 15:45 | RWY 24 nebo RWY 06 je mimo provoz. | Lu | 2 | RWY 30 | RWY 30 | 04.06. | 15:45 | RWY 24 or RWY 06 is out of service. | Lu
3 | RWY 12 | RWY 12 | 12.06. | 08:15 | RWY 24 nebo RWY 06 je mimo provoz. | Lu | 3 | RWY 12 | RWY 12 | 12.06. | 08:15 | RWY 24 or RWY 06 is out of service. | Lu
4 | RWY 30 | RWY 30 | 12.06 | 16:30 | RWY 24 nebo RWY 06 je mimo provoz. | Lu | 4 | RWY 30 | RWY 30 | 12.06 | 16:30 | RWY 24 or RWY 06 is out of service. | Lu
5 | RWY 12 | RWY 12 | 13.06. | 02:30 | RWY 24 nebo RWY 06 je mimo provoz. | Šp | 5 | RWY 12 | RWY 12 | 13.06. | 02:30 | RWY 24 or RWY 06 is out of service. | Šp
6 | RWY 30 | RWY 30 | 13.06. | 03:30 | RWY 24 nebo RWY 06 je mimo provoz. | Šp | 6 | RWY 30 | RWY 30 | 13.06. | 03:30 | RWY 24 or RWY 06 is out of service. | Šp
7 | RWY 12 | RWY 12 | 21.06. | 03:45 | RWY 24 nebo RWY 06 je mimo provoz. | Šp | 7 | RWY 12 | RWY 12 | 21.06. | 03:45 | RWY 24 or RWY 06 is out of service. | Šp
9 | RWY 30 | RWY 30 | 21.06. | 05:10 | RWY 24 nebo RWY 06 je mimo provoz. | St | 9 | RWY 30 | RWY 30 | 21.06. | 05:10 | RWY 24 or RWY 06 is out of service. | St
10 | RWY 12 | RWY 12 | 21:06 | 08:00 | RWY 24 nebo RWY 06 je mimo provoz. | St | 10 | RWY 12 | RWY 12 | 21:06 | 08:00 | RWY 24 or RWY 06 is out of service. | St
11 | RWY 30 | RWY 30 | 22.06. | 02:20 | RWY 24 nebo RWY 06 je mimo provoz. | Lu | 11 | RWY 30 | RWY 30 | 22.06. | 02:20 | RWY 24 or RWY 06 is out of service. | Lu
12 | RWY 12 | RWY 12 | 22.06. | 07.20 | RWY 24 nebo RWY 06 je mimo provoz. | Ko | 12 | RWY 12 | RWY 12 | 22.06. | 07.20 | RWY 24 or RWY 06 is out of service. | Ko
13 | RWY 30 | RWY 30 | 23.06. | 05:35 | RWY 24 nebo RWY 06 je mimo provoz. | Ka | 13 | RWY 30 | RWY 30 | 23.06. | 05:35 | RWY 24 or RWY 06 is out of service. | Ka
14 | RWY 12 | RWY 12 | 23.06. | 06:10 | RWY 24 nebo RWY 06 je mimo provoz. | Ci | 14 | RWY 12 | RWY 12 | 23.06. | 06:10 | RWY 24 or RWY 06 is out of service. | Ci
15 | RWY 30 | RWY 30 | 23.06. | 08:00 | RWY 24 nebo RWY 06 je mimo provoz. | Ci | 15 | RWY 30 | RWY 30 | 23.06. | 08:00 | RWY 24 or RWY 06 is out of service. | Ci
16 | RWY 12 | RWY 12 | 25.06. | 22:18 | RWY 24 nebo RWY 06 je mimo provoz. | Ka | 16 | RWY 12 | RWY 12 | 25.06. | 22:18 | RWY 24 or RWY 06 is out of service. | Ka
17 | [6 empty] | 17 |  |  |  |  | #N/A
18 | [6 empty] | 18 |  |  |  |  | #N/A
19 | [6 empty] | 19 |  |  |  |  | #N/A
20 | [6 empty] | 20 |  |  |  |  | #N/A
21 | [6 empty] | 21 |  |  |  |  | #N/A
22 | [6 empty] | 22 |  |  |  |  | #N/A
23 | [6 empty] | 23 |  |  |  |  | #N/A
24 | [6 empty] | 24 |  |  |  |  | #N/A
25 | [6 empty] | 25 |  |  |  |  | #N/A
26 | [6 empty] | 26 |  |  |  |  | #N/A
27 | [6 empty] | 27 |  |  |  |  | #N/A
28 | [6 empty] | 28 |  |  |  |  | #N/A
29 | [6 empty] | 29 |  |  |  |  | #N/A
30 | [6 empty] | 30 |  |  |  |  | #N/A
31 | [6 empty] | 31 |  |  |  |  | #N/A
32 | [6 empty] | 32 |  |  |  |  | #N/A
33 | [6 empty] | 33 |  |  |  |  | #N/A
34 | [6 empty] | 34 |  |  |  |  | #N/A
35 | [6 empty] | 35 |  |  |  |  | #N/A
36 | [6 empty] | 36 |  |  |  |  | #N/A
37 | [6 empty] | 37 |  |  |  |  | #N/A
38 | [6 empty] | 38 |  |  |  |  | #N/A
39 | [6 empty] | 39 |  |  |  |  | #N/A
40 | [6 empty] | 40 |  |  |  |  | #N/A
41 | [6 empty] | 41 |  |  |  |  | #N/A
42 | [6 empty] | 42 |  |  |  |  | #N/A
43 | [6 empty] | 43 |  |  |  |  | #N/A
44 | [6 empty] | 44 |  |  |  |  | #N/A
45 | [6 empty] | 45 |  |  |  |  | #N/A
46 | [6 empty] | 46 |  |  |  |  | #N/A
47 | [6 empty] | 47 |  |  |  |  | #N/A
48 | [6 empty] | 48 |  |  |  |  | #N/A
49 | [6 empty] | 49 |  |  |  |  | #N/A
50 | [6 empty] | 50 |  |  |  |  | #N/A
51 | [6 empty] | 51 |  |  |  |  | #N/A
52 | [6 empty] | 52 |  |  |  |  | #N/A
53 | [6 empty] | 53 |  |  |  |  | #N/A
54 | [6 empty] | 54 |  |  |  |  | #N/A
55 | [6 empty] | 55 |  |  |  |  | #N/A
56 | [6 empty] | 56 |  |  |  |  | #N/A
57 | [6 empty] | 57 |  |  |  |  | #N/A
58 | [6 empty] | 58 |  |  |  |  | #N/A
59 | [6 empty] | 59 |  |  |  |  | #N/A
60 | [6 empty] | 60 |  |  |  |  | #N/A
61 | [6 empty] | 61 |  |  |  |  | #N/A
62 | [6 empty] | 62 |  |  |  |  | #N/A
63 | [6 empty] | 63 |  |  |  |  | #N/A
64 | [6 empty] | 64 |  |  |  |  | #N/A
65 | [6 empty] | 65 |  |  |  |  | #N/A
66 | [6 empty] | 66 |  |  |  |  | #N/A
67 | [6 empty] | 67 |  |  |  |  | #N/A
68 | [6 empty] | 68 |  |  |  |  | #N/A
69 | [6 empty] | 69 |  |  |  |  | #N/A
70 | [6 empty] | 70 |  |  |  |  | #N/A
71 | [6 empty] | 71 |  |  |  |  | #N/A
72 | [6 empty] | 72 |  |  |  |  | #N/A
73 | [6 empty] | 73 |  |  |  |  | #N/A
74 | [6 empty] | 74 |  |  |  |  | #N/A
75 | [6 empty] | 75 |  |  |  |  | #N/A
76 | [6 empty] | 76 |  |  |  |  | #N/A
77 | [6 empty] | 77 |  |  |  |  | #N/A
78 | [6 empty] | 78 |  |  |  |  | #N/A
79 | [6 empty] | 79 |  |  |  |  | #N/A
80 | [6 empty] | 80 |  |  |  |  | #N/A
81 | [6 empty] | 81 |  |  |  |  | #N/A
82 | [6 empty] | 82 |  |  |  |  | #N/A
83 | [6 empty] | 83 |  |  |  |  | #N/A
84 | [6 empty] | 84 |  |  |  |  | #N/A
85 | [6 empty] | 85 |  |  |  |  | #N/A
86 | [6 empty] | 86 |  |  |  |  | #N/A
87 | [6 empty] | 87 |  |  |  |  | #N/A
88 | [6 empty] | 88 |  |  |  |  | #N/A
89 | [6 empty] | 89 |  |  |  |  | #N/A
90 | [6 empty] | 90 |  |  |  |  | #N/A
91 | [6 empty] | 91 |  |  |  |  | #N/A
92 | [6 empty] | 92 |  |  |  |  | #N/A
93 | [6 empty] | 93 |  |  |  |  | #N/A
94 | [6 empty] | 94 |  |  |  |  | #N/A
95 | [6 empty] | 95 |  |  |  |  | #N/A
96 | [6 empty] | 96 |  |  |  |  | #N/A
97 | [6 empty] | 97 |  |  |  |  | #N/A
98 | [6 empty] | 98 |  |  |  |  | #N/A
99 | [6 empty] | 99 |  |  |  |  | #N/A
100 | [6 empty] | 100 |  |  |  |  | #N/A
101 | [6 empty] | 101 |  |  |  |  | #N/A
102 | [6 empty] | 102 |  |  |  |  | #N/A
103 | [6 empty] | 103 |  |  |  |  | #N/A
104 | [6 empty] | 104 |  |  |  |  | #N/A
105 | [6 empty] | 105 |  |  |  |  | #N/A
106 | [6 empty] | 106 |  |  |  |  | #N/A
107 | [6 empty] | 107 |  |  |  |  | #N/A
108 | [6 empty] | 108 |  |  |  |  | #N/A
109 | [6 empty] | 109 |  |  |  |  | #N/A
110 | [6 empty] | 110 |  |  |  |  | #N/A
111 | [6 empty] | 111 |  |  |  |  | #N/A
112 | [6 empty] | 112 |  |  |  |  | #N/A
113 | [6 empty] | 113 |  |  |  |  | #N/A
114 | [6 empty] | 114 |  |  |  |  | #N/A
115 | [6 empty] | 115 |  |  |  |  | #N/A
116 | [6 empty] | 116 |  |  |  |  | #N/A
117 | [6 empty] | 117 |  |  |  |  | #N/A
118 | [6 empty] | 118 |  |  |  |  | #N/A
119 | [6 empty] | 119 |  |  |  |  | #N/A
120 | [6 empty] | 120 |  |  |  |  | #N/A
121 | [6 empty] | 121 |  |  |  |  | #N/A
[5 empty] | RWY 24 nebo RWY 06 je mimo provoz. | [6 empty] | RWY 24 or RWY 06 is out of service.
[5 empty] | Není v provozu ILS pro RWY 24 nebo RWY 06. | [6 empty] | ILS for RWY 24 or RWY 06 is out of service.
[5 empty] | Podmínky na povrchu RWY 24 nebo RWY 06 jsou nepříznivě ovlivněny (například sněhem, rozbředlým sněhem, ledem, vodou, bahnem, gumou, olejem nebo jinými látkami) a brzdící účinek je horší než dobrý. | [6 empty] | The conditions on RWY 24 or RWY 06 surface are affected adversely (e.g. by snow, slush, ice, water, mud, rubber, oil or other contaminants) and surface friction is worse than good.
[5 empty] | Byl hlášen nebo předpovídán střih větru, nebo jsou očekávány bouřky, které by ovlivnily přiblížení nebo odlet na RWY 24 nebo RWY 06. | [6 empty] | Wind shear has been reported or forecasted or adverse weather conditions, e.g. thunderstorms, are expected to affect the approach or departure on RWY 24 or RWY 06.
[5 empty] | Boční složka větru na RWY 24 nebo RWY 06, včetně nárazů, překračuje 15 kt (28 km/h). | [6 empty] | Cross-wind component on RWY 24 or RWY 06, including gusts, exceeds 15 kt (28 km/h).
[5 empty] | Zadní složka větru na RWY 24 nebo RWY 06, včetně nárazů, překračuje 5 kt (9 km/h). | [6 empty] | Tail-wind component on RWY 24 or RWY 06, inlcluding gusts, exceeds 5 kt (9 km/h).
[5 empty] | Při přistání na RWY 24 nebo RWY 06 je spodní základna oblačnosti níže než 150 m (500 ft) nad výškou letiště, a/nebo je dohlednost menší než 1900 m. | [6 empty] | Cloud base is below 150 m (500 ft) above the aerodrome elevation, and/or the visibility is below 1900 m when landing on RWY 24 or RWY 06.
[5 empty] | Přiblížení na RWY 24 nebo RWY 06 vyžaduje vertikální minima větší než 100 m (300 ft) nad výškou letiště, přičemž spodní základna oblačnosti je níže než 240 m (800 ft) nad výškou letiště, a/nebo je dohlednost menší než 3000 m. | [6 empty] | RWY 24 or RWY 06 approach requires vertical minima more than 100 m (300 ft) above aerodrome elevation, whereas the cloud base is below 240 m (800 ft) above aerodrome elevation, and/or the visibility is below 3000 m.
[5 empty] | Při vzletu z RWY 24 nebo RWY 06 je dohlednost menší než 1900 m. | [6 empty] | Visibility is below 1900 m when taking off from RWY 24 or RWY 06.
[5 empty] | Jedná se o let pro záchranu lidského života. | [6 empty] | Flights for human life saving.
[5 empty] | Jedná se o let pátrání a záchrany. | [6 empty] | Flights for search and rescue.
[5 empty] | Jedná se o letadlo v nouzi. | [6 empty] | Aircraft in emergency.
[5 empty] | Jedná se o letadlo Úřadu pro civilní letectví provádějící státní dozor. | [6 empty] | Aircraft of Civil Aviation Authority is conducting a state supervision.
[5 empty] | Jedná se o letadlo provádějící letové ověření leteckých pozemních zařízení a postupů. | [6 empty] | Aircraft is carrying out flight checking of aeronautical groung facilities and flight procedures.
[5 empty] | RWY je vyžádána velitelem letadla z důvodů bezpečnosti provedení letu. | [6 empty] | RWY is requested by pilot-in-command by reason of flight safety.
[5 empty] | RWY 06/24 je mimo provoz z havarijních důvodů. | [6 empty] | RWY 06/24 is unserviceable due to emergency conditions.
[5 empty] | Standardní provoz hlavní dráhy. | [6 empty] | Main Runway Standard Operation.

## červenec
Letiště Praha standardně využívá pro většinu provozu (starty a přistání) hlavní dráhu 06/24 (RWY 06/24). V případě, kdy je možné použití RWY 06 i RWY 24 je preferován směr RWY 24. V přesně definovaných případech ( k dispozici na http://lis.rlp.cz/ais_data/www_main_control/frm_cz_aip.htm, část AD2, LKPR, TXT2) je však někdy nutné létat obráceně ve směru RWY 06 nebo převést část či celý provoz na vedlejší dráhu 12/30 (RWY 12/30) a létat ve směru RWY 30 nebo RWY 12. | [6 empty] | Prague airport generally use (for take-offs and landings) runway 06/24 in so called west operation, when there is wind from the west. Under exactly specified circumstances (to be found on: www.rlp.cz /AIS/Aeronautical information/AD 2 Prague airport) it is required to use the runway in opposite direction (from the east) or transfer a part or the whole operation to alternative runway 12/30
Čas v UTC | [6 empty] | UTC Time
Změny v provozu na letišti Václava Havla Praha | [6 empty] | Traffic changes at the Vaclav Havel Airport Prague
Červenec 2025 | [6 empty] | July 2025
Pořadové číslo | Dráha vzlety | Dráha přistání | Změna od |  | Důvod | Vyplnil | Order | Runway DEP | Runway ARR | Change from |  | Reason | Filled by
|  |  | Datum | Čas | [5 empty] | Date | Time
1 | RWY 30 | RWY 30 | 03.07. | 02:30 | RWY 24 nebo RWY 06 je mimo provoz. | Ci | 1 | RWY 30 | RWY 30 | 03.07. | 02:30 | RWY 24 or RWY 06 is out of service. | Ci
2 | RWY 12 | RWY 12 | 04.07. | 22.10 | RWY 24 nebo RWY 06 je mimo provoz. | Ko | 2 | RWY 12 | RWY 12 | 04.07. | 22.10 | RWY 24 or RWY 06 is out of service. | Ko
3 | RWY 30 | RWY 30 | 05:07. | 12:45 | RWY 24 nebo RWY 06 je mimo provoz. | Ch | 3 |  | RWY 30 | 05:07. | 12:45 | RWY 24 or RWY 06 is out of service. | Ch
4 | RWY 12 | RWY 12 | 19.07. | 14:35 | RWY 24 nebo RWY 06 je mimo provoz. | Hy | 4 | RWY 12 | RWY 12 | 19.07. | 14:35 | RWY 24 or RWY 06 is out of service. | Hy
5 | RWY 30 | RWY 30 | 19.07. | 22:00 | RWY 24 nebo RWY 06 je mimo provoz. | Se | 5 | RWY 30 | RWY 30 | 19.07. | 22:00 | RWY 24 or RWY 06 is out of service. | Se
6 | RWY 12 | RWY 12 | 20.07. | 11:30 | RWY 24 nebo RWY 06 je mimo provoz. | St | 6 | RWY 12 | RWY 12 | 20.07. | 11:30 | RWY 24 or RWY 06 is out of service. | St
7 | RWY 30 | RWY 30 | 21.07. | 02:10 | RWY 24 nebo RWY 06 je mimo provoz. | Ci | 7 | RWY 30 | RWY 30 | 21.07. | 02:10 | RWY 24 or RWY 06 is out of service. | Ci
8 | RWY 12 | RWY 12 | 24.07. | 10:37 | RWY 24 nebo RWY 06 je mimo provoz. | Ci | 8 | RWY 12 | RWY 12 | 24.07. | 10:37 | RWY 24 or RWY 06 is out of service. | Ci
9 | RWY 30 | RWY 30 | 24.07. | 12:40 | RWY 24 nebo RWY 06 je mimo provoz. | Ci | 9 | RWY 30 | RWY 30 | 24.07. | 12:40 | RWY 24 or RWY 06 is out of service. | Ci
10 | RWY 12 | RWY 12 | 25.07. | 12.35 | RWY 24 nebo RWY 06 je mimo provoz. | Be | 10 | RWY 12 | RWY 12 | 25.07. | 12.35 | RWY 24 or RWY 06 is out of service. | Be
11 | RWY 30 | RWY 30 | 25.07. | 14:16 | RWY 24 nebo RWY 06 je mimo provoz. | Be | 11 | RWY 30 | RWY 30 | 25.07. | 14:16 | RWY 24 or RWY 06 is out of service. | Be
12 | RWY 12 | RWY 12 | 30.07. | 17:30 | RWY 24 nebo RWY 06 je mimo provoz. | Me | 12 | RWY 12 | RWY 12 | 30.07. | 17:30 | RWY 24 or RWY 06 is out of service. | Me
13 | RWY 30 | RWY 30 | 30.07. | 21:40 | RWY 24 nebo RWY 06 je mimo provoz. | Me | 13 | RWY 30 | RWY 30 | 30.07. | 21:40 | RWY 24 or RWY 06 is out of service. | Me
14 |  | RWY 06 |  |  |  |  | 14 |  | RWY 06 |  |  | #N/A
15 | [6 empty] | 15 |  |  |  |  | #N/A
16 | [6 empty] | 16 |  |  |  |  | #N/A
17 | [6 empty] | 17 |  |  |  |  | #N/A
18 | [6 empty] | 18 |  |  |  |  | #N/A
19 | [6 empty] | 19 |  |  |  |  | #N/A
20 | [6 empty] | 20 |  |  |  |  | #N/A
21 | [6 empty] | 21 |  |  |  |  | #N/A
22 | [6 empty] | 22 |  |  |  |  | #N/A
23 | [6 empty] | 23 |  |  |  |  | #N/A
24 | [6 empty] | 24 |  |  |  |  | #N/A
25 | [6 empty] | 25 |  |  |  |  | #N/A
26 | [6 empty] | 26 |  |  |  |  | #N/A
27 | [6 empty] | 27 |  |  |  |  | #N/A
28 | [6 empty] | 28 |  |  |  |  | #N/A
29 | [6 empty] | 29 |  |  |  |  | #N/A
30 | [6 empty] | 30 |  |  |  |  | #N/A
31 | [6 empty] | 31 |  |  |  |  | #N/A
32 | [6 empty] | 32 |  |  |  |  | #N/A
33 | [6 empty] | 33 |  |  |  |  | #N/A
34 | [6 empty] | 34 |  |  |  |  | #N/A
35 | [6 empty] | 35 |  |  |  |  | #N/A
36 | [6 empty] | 36 |  |  |  |  | #N/A
37 | [6 empty] | 37 |  |  |  |  | #N/A
38 | [6 empty] | 38 |  |  |  |  | #N/A
39 | [6 empty] | 39 |  |  |  |  | #N/A
40 | [6 empty] | 40 |  |  |  |  | #N/A
41 | [6 empty] | 41 |  |  |  |  | #N/A
42 | [6 empty] | 42 |  |  |  |  | #N/A
43 | [6 empty] | 43 |  |  |  |  | #N/A
44 | [6 empty] | 44 |  |  |  |  | #N/A
45 | [6 empty] | 45 |  |  |  |  | #N/A
46 | [6 empty] | 46 |  |  |  |  | #N/A
47 | [6 empty] | 47 |  |  |  |  | #N/A
48 | [6 empty] | 48 |  |  |  |  | #N/A
49 | [6 empty] | 49 |  |  |  |  | #N/A
50 | [6 empty] | 50 |  |  |  |  | #N/A
51 | [6 empty] | 51 |  |  |  |  | #N/A
52 | [6 empty] | 52 |  |  |  |  | #N/A
53 | [6 empty] | 53 |  |  |  |  | #N/A
54 | [6 empty] | 54 |  |  |  |  | #N/A
55 | [6 empty] | 55 |  |  |  |  | #N/A
56 | [6 empty] | 56 |  |  |  |  | #N/A
57 | [6 empty] | 57 |  |  |  |  | #N/A
58 | [6 empty] | 58 |  |  |  |  | #N/A
59 | [6 empty] | 59 |  |  |  |  | #N/A
60 | [6 empty] | 60 |  |  |  |  | #N/A
61 | [6 empty] | 61 |  |  |  |  | #N/A
62 | [6 empty] | 62 |  |  |  |  | #N/A
63 | [6 empty] | 63 |  |  |  |  | #N/A
64 | [6 empty] | 64 |  |  |  |  | #N/A
65 | [6 empty] | 65 |  |  |  |  | #N/A
66 | [6 empty] | 66 |  |  |  |  | #N/A
67 | [6 empty] | 67 |  |  |  |  | #N/A
68 | [6 empty] | 68 |  |  |  |  | #N/A
69 | [6 empty] | 69 |  |  |  |  | #N/A
70 | [6 empty] | 70 |  |  |  |  | #N/A
71 | [6 empty] | 71 |  |  |  |  | #N/A
72 | [6 empty] | 72 |  |  |  |  | #N/A
73 | [6 empty] | 73 |  |  |  |  | #N/A
74 | [6 empty] | 74 |  |  |  |  | #N/A
75 | [6 empty] | 75 |  |  |  |  | #N/A
76 | [6 empty] | 76 |  |  |  |  | #N/A
77 | [6 empty] | 77 |  |  |  |  | #N/A
78 | [6 empty] | 78 |  |  |  |  | #N/A
79 | [6 empty] | 79 |  |  |  |  | #N/A
80 | [6 empty] | 80 |  |  |  |  | #N/A
81 | [6 empty] | 81 |  |  |  |  | #N/A
82 | [6 empty] | 82 |  |  |  |  | #N/A
83 | [6 empty] | 83 |  |  |  |  | #N/A
84 | [6 empty] | 84 |  |  |  |  | #N/A
85 | [6 empty] | 85 |  |  |  |  | #N/A
86 | [6 empty] | 86 |  |  |  |  | #N/A
87 | [6 empty] | 87 |  |  |  |  | #N/A
88 | [6 empty] | 88 |  |  |  |  | #N/A
89 | [6 empty] | 89 |  |  |  |  | #N/A
90 | [6 empty] | 90 |  |  |  |  | #N/A
91 | [6 empty] | 91 |  |  |  |  | #N/A
92 | [6 empty] | 92 |  |  |  |  | #N/A
93 | [6 empty] | 93 |  |  |  |  | #N/A
94 | [6 empty] | 94 |  |  |  |  | #N/A
95 | [6 empty] | 95 |  |  |  |  | #N/A
96 | [6 empty] | 96 |  |  |  |  | #N/A
97 | [6 empty] | 97 |  |  |  |  | #N/A
98 | [6 empty] | 98 |  |  |  |  | #N/A
99 | [6 empty] | 99 |  |  |  |  | #N/A
100 | [6 empty] | 100 |  |  |  |  | #N/A
101 | [6 empty] | 101 |  |  |  |  | #N/A
102 | [6 empty] | 102 |  |  |  |  | #N/A
103 | [6 empty] | 103 |  |  |  |  | #N/A
104 | [6 empty] | 104 |  |  |  |  | #N/A
105 | [6 empty] | 105 |  |  |  |  | #N/A
106 | [6 empty] | 106 |  |  |  |  | #N/A
107 | [6 empty] | 107 |  |  |  |  | #N/A
108 | [6 empty] | 108 |  |  |  |  | #N/A
109 | [6 empty] | 109 |  |  |  |  | #N/A
110 | [6 empty] | 110 |  |  |  |  | #N/A
111 | [6 empty] | 111 |  |  |  |  | #N/A
112 | [6 empty] | 112 |  |  |  |  | #N/A
113 | [6 empty] | 113 |  |  |  |  | #N/A
114 | [6 empty] | 114 |  |  |  |  | #N/A
115 | [6 empty] | 115 |  |  |  |  | #N/A
116 | [6 empty] | 116 |  |  |  |  | #N/A
117 | [6 empty] | 117 |  |  |  |  | #N/A
118 | [6 empty] | 118 |  |  |  |  | #N/A
119 | [6 empty] | 119 |  |  |  |  | #N/A
120 | [6 empty] | 120 |  |  |  |  | #N/A
121 | [6 empty] | 121 |  |  |  |  | #N/A
[5 empty] | RWY 24 nebo RWY 06 je mimo provoz. | [6 empty] | RWY 24 or RWY 06 is out of service.
[5 empty] | Není v provozu ILS pro RWY 24 nebo RWY 06. | [6 empty] | ILS for RWY 24 or RWY 06 is out of service.
[5 empty] | Podmínky na povrchu RWY 24 nebo RWY 06 jsou nepříznivě ovlivněny (například sněhem, rozbředlým sněhem, ledem, vodou, bahnem, gumou, olejem nebo jinými látkami) a brzdící účinek je horší než dobrý. | [6 empty] | The conditions on RWY 24 or RWY 06 surface are affected adversely (e.g. by snow, slush, ice, water, mud, rubber, oil or other contaminants) and surface friction is worse than good.
[5 empty] | Byl hlášen nebo předpovídán střih větru, nebo jsou očekávány bouřky, které by ovlivnily přiblížení nebo odlet na RWY 24 nebo RWY 06. | [6 empty] | Wind shear has been reported or forecasted or adverse weather conditions, e.g. thunderstorms, are expected to affect the approach or departure on RWY 24 or RWY 06.
[5 empty] | Boční složka větru na RWY 24 nebo RWY 06, včetně nárazů, překračuje 15 kt (28 km/h). | [6 empty] | Cross-wind component on RWY 24 or RWY 06, including gusts, exceeds 15 kt (28 km/h).
[5 empty] | Zadní složka větru na RWY 24 nebo RWY 06, včetně nárazů, překračuje 5 kt (9 km/h). | [6 empty] | Tail-wind component on RWY 24 or RWY 06, inlcluding gusts, exceeds 5 kt (9 km/h).
[5 empty] | Při přistání na RWY 24 nebo RWY 06 je spodní základna oblačnosti níže než 150 m (500 ft) nad výškou letiště, a/nebo je dohlednost menší než 1900 m. | [6 empty] | Cloud base is below 150 m (500 ft) above the aerodrome elevation, and/or the visibility is below 1900 m when landing on RWY 24 or RWY 06.
[5 empty] | Přiblížení na RWY 24 nebo RWY 06 vyžaduje vertikální minima větší než 100 m (300 ft) nad výškou letiště, přičemž spodní základna oblačnosti je níže než 240 m (800 ft) nad výškou letiště, a/nebo je dohlednost menší než 3000 m. | [6 empty] | RWY 24 or RWY 06 approach requires vertical minima more than 100 m (300 ft) above aerodrome elevation, whereas the cloud base is below 240 m (800 ft) above aerodrome elevation, and/or the visibility is below 3000 m.
[5 empty] | Při vzletu z RWY 24 nebo RWY 06 je dohlednost menší než 1900 m. | [6 empty] | Visibility is below 1900 m when taking off from RWY 24 or RWY 06.
[5 empty] | Jedná se o let pro záchranu lidského života. | [6 empty] | Flights for human life saving.
[5 empty] | Jedná se o let pátrání a záchrany. | [6 empty] | Flights for search and rescue.
[5 empty] | Jedná se o letadlo v nouzi. | [6 empty] | Aircraft in emergency.
[5 empty] | Jedná se o letadlo Úřadu pro civilní letectví provádějící státní dozor. | [6 empty] | Aircraft of Civil Aviation Authority is conducting a state supervision.
[5 empty] | Jedná se o letadlo provádějící letové ověření leteckých pozemních zařízení a postupů. | [6 empty] | Aircraft is carrying out flight checking of aeronautical groung facilities and flight procedures.
[5 empty] | RWY je vyžádána velitelem letadla z důvodů bezpečnosti provedení letu. | [6 empty] | RWY is requested by pilot-in-command by reason of flight safety.
[5 empty] | RWY 06/24 je mimo provoz z havarijních důvodů. | [6 empty] | RWY 06/24 is unserviceable due to emergency conditions.
[5 empty] | Standardní provoz hlavní dráhy. | [6 empty] | Main Runway Standard Operation.

## srpen
srpen | Letiště Praha standardně využívá pro většinu provozu (starty a přistání) hlavní dráhu 06/24 (RWY 06/24). V případě, kdy je možné použití RWY 06 i RWY 24 je preferován směr RWY 24. V přesně definovaných případech ( k dispozici na http://lis.rlp.cz/ais_data/www_main_control/frm_cz_aip.htm, část AD2, LKPR, TXT2) je však někdy nutné létat obráceně ve směru RWY 06 nebo převést část či celý provoz na vedlejší dráhu 12/30 (RWY 12/30) a létat ve směru RWY 30 nebo RWY 12. | [6 empty] | Prague airport generally use (for take-offs and landings) runway 06/24 in so called west operation, when there is wind from the west. Under exactly specified circumstances (to be found on: www.rlp.cz /AIS/Aeronautical information/AD 2 Prague airport) it is required to use the runway in opposite direction (from the east) or transfer a part or the whole operation to alternative runway 12/30
| Čas v UTC | [6 empty] | UTC Time
| Změny v provozu na letišti Václava Havla Praha | [6 empty] | Traffic changes at the Vaclav Havel Airport Prague
| Srpen 2025 | [6 empty] | August 2025
| Pořadové číslo | Dráha vzlety | Dráha přistání | Změna od |  | Důvod | Vyplnil | Order | Runway DEP | Runway ARR | Change from |  | Reason | Filled by
|  |  |  | Datum | Čas | [5 empty] | Date | Time
| 1 | RWY 12 | RWY 12 | 07:08 | 04:30 | RWY 24 nebo RWY 06 je mimo provoz. | St | 1 | RWY 12 | RWY 12 | 07:08 | 04:30 | RWY 24 or RWY 06 is out of service. | St
| 2 | RWY 12 | RWY 12 | 09.08. | 07:05 | RWY 24 nebo RWY 06 je mimo provoz. | Ch | 2 | RWY 12 | RWY 12 | 09.08. | 07:05 | RWY 24 or RWY 06 is out of service. | Ch
| 3 | RWY 30 | RWY 30 | 14.08. | 03:30 | RWY 24 nebo RWY 06 je mimo provoz. | Ch | 3 |  | RWY 30 | 14.08. | 03:30 | RWY 24 or RWY 06 is out of service. | Ch
| 4 | RWY 30 | RWY 30 | 15.08. | 01:12 | RWY 24 nebo RWY 06 je mimo provoz. | Be | 4 | RWY 30 | RWY 30 | 15.08. | 01:12 | RWY 24 or RWY 06 is out of service. | Be
| 5 | RWY 06 | RWY 06 | 15.08. | 13:00 | Standardní provoz hlavní dráhy. | Ci | 5 | RWY 06 | RWY 06 | 15.08. | 13:00 | Main Runway Standard Operation. | Ci
| 6 | RWY 30 | RWY 30 | 16.08. | 11:15 | Byl hlášen nebo předpovídán střih větru, nebo jsou očekávány bouřky, které by ovlivnily přiblížení nebo odlet na RWY 24 nebo RWY 06. | Hy | 6 | RWY 30 | RWY 30 | 16.08. | 11:15 | Wind shear has been reported or forecasted or adverse weather conditions, e.g. thunderstorms, are expected to affect the approach or departure on RWY 24 or RWY 06. | Hy
| 7 | RWY 30 | RWY 24 | 16.08. | 11:50 | Byl hlášen nebo předpovídán střih větru, nebo jsou očekávány bouřky, které by ovlivnily přiblížení nebo odlet na RWY 24 nebo RWY 06. | Hy | 7 | RWY 30 | RWY 24 | 16.08. | 11:50 | Wind shear has been reported or forecasted or adverse weather conditions, e.g. thunderstorms, are expected to affect the approach or departure on RWY 24 or RWY 06. | Hy
| 8 | RWY 24 | RWY 24 | 16.08. | 14:55 | Standardní provoz hlavní dráhy. | Hy | 8 | RWY 24 | RWY 24 | 16.08. | 14:55 | Main Runway Standard Operation. | Hy
| 9 | RWY 06 | RWY 06 | 16.08. | 16:35 | Standardní provoz hlavní dráhy. | Hy | 9 | RWY 06 | RWY 06 | 16.08. | 16:35 | Main Runway Standard Operation. | Hy
| 10 | RWY 24 | RWY 24 | 16.08. | 19:25 | Standardní provoz hlavní dráhy. | Me | 10 | RWY 24 | RWY 24 | 16.08. | 19:25 | Main Runway Standard Operation. | Me
| 11 | RWY 30 | RWY 30 | 17.08. | 13:55 | Zadní složka větru na RWY 24 nebo RWY 06, včetně nárazů, překračuje 5 kt (9 km/h). | Va | 11 | RWY 30 | RWY 30 | 17.08. | 13:55 | Tail-wind component on RWY 24 or RWY 06, inlcluding gusts, exceeds 5 kt (9 km/h). | Va
| 12 | RWY 06 | RWY 06 | 17.08. | 15:00 | Standardní provoz hlavní dráhy. | Va | 12 | RWY 06 | RWY 06 | 17.08. | 15:00 | Main Runway Standard Operation. | Va
| 13 | RWY 24 | RWY 24 | 17.08. | 19:05 | Standardní provoz hlavní dráhy. | St | 13 | RWY 24 | RWY 24 | 17.08. | 19:05 | Main Runway Standard Operation. | St
| 14 | RWY 06 | RWY 06 | 18.08. | 07:50 | Standardní provoz hlavní dráhy. | Ka | 14 | RWY 06 | RWY 06 | 18.08. | 07:50 | Main Runway Standard Operation. | Ka
| 15 | RWY 24 | RWY 24 | 19.08. | 04:20 | Standardní provoz hlavní dráhy. | Ci | 15 | RWY 24 | RWY 24 | 19.08. | 04:20 | Main Runway Standard Operation. | Ci
| 16 | RWY 06 | RWY 06 | 19.08. | 06:20 | Standardní provoz hlavní dráhy. | Be | 16 | RWY 06 | RWY 06 | 19.08. | 06:20 | Main Runway Standard Operation. | Be
| 17 | RWY 24 | RWY 24 | 19.08. | 20:00 | Standardní provoz hlavní dráhy. | Šp | 17 | RWY 24 | RWY 24 | 19.08. | 20:00 | Main Runway Standard Operation. | Šp
| 18 | RWY 06 | RWY 06 | 20.08. | 09:15 | Standardní provoz hlavní dráhy. | Va | 18 | RWY 06 | RWY 06 | 20.08. | 09:15 | Main Runway Standard Operation. | Va
| 19 | RWY 24 | RWY 24 | 21.08. | 20:30 | Standardní provoz hlavní dráhy. | Be | 19 | RWY 24 | RWY 24 | 21.08. | 20:30 | Main Runway Standard Operation. | Be
| 20 | RWY 06 | RWY 06 | 28.08. | 05:05 | Standardní provoz hlavní dráhy. | Be | 20 | RWY 06 | RWY 06 | 28.08. | 05:05 | Main Runway Standard Operation. | Be
| 21 | RWY 24 | RWY 24 | 28.08. | 10:45 | Standardní provoz hlavní dráhy. | Šp | 21 | RWY 24 | RWY 24 | 28.08. | 10:45 | Main Runway Standard Operation. | Šp
| 22 | RWY 06 | RWY 06 | 31.08. | 15:10 | Standardní provoz hlavní dráhy. | Ci | 22 | RWY 06 | RWY 06 | 31.08. | 15:10 | Main Runway Standard Operation. | Ci
| 23 | RWY 24 | RWY 24 | 31.08. | 23:35 | Standardní provoz hlavní dráhy. | Ch | 23 | RWY 24 | RWY 24 | 31.08. | 23:35 | Main Runway Standard Operation. | Ch
| 24 | [6 empty] | 24 |  |  |  |  | #N/A
| 25 | [6 empty] | 25 |  |  |  |  | #N/A
| 26 | [6 empty] | 26 |  |  |  |  | #N/A
| 27 | [6 empty] | 27 |  |  |  |  | #N/A
| 28 | [6 empty] | 28 |  |  |  |  | #N/A
| 29 | [6 empty] | 29 |  |  |  |  | #N/A
| 30 | [6 empty] | 30 |  |  |  |  | #N/A
| 31 | [6 empty] | 31 |  |  |  |  | #N/A
| 32 | [6 empty] | 32 |  |  |  |  | #N/A
| 33 | [6 empty] | 33 |  |  |  |  | #N/A
| 34 | [6 empty] | 34 |  |  |  |  | #N/A
| 35 | [6 empty] | 35 |  |  |  |  | #N/A
| 36 | [6 empty] | 36 |  |  |  |  | #N/A
| 37 | [6 empty] | 37 |  |  |  |  | #N/A
| 38 | [6 empty] | 38 |  |  |  |  | #N/A
| 39 | [6 empty] | 39 |  |  |  |  | #N/A
| 40 | [6 empty] | 40 |  |  |  |  | #N/A
| 41 | [6 empty] | 41 |  |  |  |  | #N/A
| 42 | [6 empty] | 42 |  |  |  |  | #N/A
| 43 | [6 empty] | 43 |  |  |  |  | #N/A
| 44 | [6 empty] | 44 |  |  |  |  | #N/A
| 45 | [6 empty] | 45 |  |  |  |  | #N/A
| 46 | [6 empty] | 46 |  |  |  |  | #N/A
| 47 | [6 empty] | 47 |  |  |  |  | #N/A
| 48 | [6 empty] | 48 |  |  |  |  | #N/A
| 49 | [6 empty] | 49 |  |  |  |  | #N/A
| 50 | [6 empty] | 50 |  |  |  |  | #N/A
| 51 | [6 empty] | 51 |  |  |  |  | #N/A
| 52 | [6 empty] | 52 |  |  |  |  | #N/A
| 53 | [6 empty] | 53 |  |  |  |  | #N/A
| 54 | [6 empty] | 54 |  |  |  |  | #N/A
| 55 | [6 empty] | 55 |  |  |  |  | #N/A
| 56 | [6 empty] | 56 |  |  |  |  | #N/A
| 57 | [6 empty] | 57 |  |  |  |  | #N/A
| 58 | [6 empty] | 58 |  |  |  |  | #N/A
| 59 | [6 empty] | 59 |  |  |  |  | #N/A
| 60 | [6 empty] | 60 |  |  |  |  | #N/A
| 61 | [6 empty] | 61 |  |  |  |  | #N/A
| 62 | [6 empty] | 62 |  |  |  |  | #N/A
| 63 | [6 empty] | 63 |  |  |  |  | #N/A
| 64 | [6 empty] | 64 |  |  |  |  | #N/A
| 65 | [6 empty] | 65 |  |  |  |  | #N/A
| 66 | [6 empty] | 66 |  |  |  |  | #N/A
| 67 | [6 empty] | 67 |  |  |  |  | #N/A
| 68 | [6 empty] | 68 |  |  |  |  | #N/A
| 69 | [6 empty] | 69 |  |  |  |  | #N/A
| 70 | [6 empty] | 70 |  |  |  |  | #N/A
| 71 | [6 empty] | 71 |  |  |  |  | #N/A
| 72 | [6 empty] | 72 |  |  |  |  | #N/A
| 73 | [6 empty] | 73 |  |  |  |  | #N/A
| 74 | [6 empty] | 74 |  |  |  |  | #N/A
| 75 | [6 empty] | 75 |  |  |  |  | #N/A
| 76 | [6 empty] | 76 |  |  |  |  | #N/A
| 77 | [6 empty] | 77 |  |  |  |  | #N/A
| 78 | [6 empty] | 78 |  |  |  |  | #N/A
| 79 | [6 empty] | 79 |  |  |  |  | #N/A
| 80 | [6 empty] | 80 |  |  |  |  | #N/A
| 81 | [6 empty] | 81 |  |  |  |  | #N/A
| 82 | [6 empty] | 82 |  |  |  |  | #N/A
| 83 | [6 empty] | 83 |  |  |  |  | #N/A
| 84 | [6 empty] | 84 |  |  |  |  | #N/A
| 85 | [6 empty] | 85 |  |  |  |  | #N/A
| 86 | [6 empty] | 86 |  |  |  |  | #N/A
| 87 | [6 empty] | 87 |  |  |  |  | #N/A
| 88 | [6 empty] | 88 |  |  |  |  | #N/A
| 89 | [6 empty] | 89 |  |  |  |  | #N/A
| 90 | [6 empty] | 90 |  |  |  |  | #N/A
| 91 | [6 empty] | 91 |  |  |  |  | #N/A
| 92 | [6 empty] | 92 |  |  |  |  | #N/A
| 93 | [6 empty] | 93 |  |  |  |  | #N/A
| 94 | [6 empty] | 94 |  |  |  |  | #N/A
| 95 | [6 empty] | 95 |  |  |  |  | #N/A
| 96 | [6 empty] | 96 |  |  |  |  | #N/A
| 97 | [6 empty] | 97 |  |  |  |  | #N/A
| 98 | [6 empty] | 98 |  |  |  |  | #N/A
| 99 | [6 empty] | 99 |  |  |  |  | #N/A
| 100 | [6 empty] | 100 |  |  |  |  | #N/A
| 101 | [6 empty] | 101 |  |  |  |  | #N/A
| 102 | [6 empty] | 102 |  |  |  |  | #N/A
| 103 | [6 empty] | 103 |  |  |  |  | #N/A
| 104 | [6 empty] | 104 |  |  |  |  | #N/A
| 105 | [6 empty] | 105 |  |  |  |  | #N/A
| 106 | [6 empty] | 106 |  |  |  |  | #N/A
| 107 | [6 empty] | 107 |  |  |  |  | #N/A
| 108 | [6 empty] | 108 |  |  |  |  | #N/A
| 109 | [6 empty] | 109 |  |  |  |  | #N/A
| 110 | [6 empty] | 110 |  |  |  |  | #N/A
| 111 | [6 empty] | 111 |  |  |  |  | #N/A
| 112 | [6 empty] | 112 |  |  |  |  | #N/A
| 113 | [6 empty] | 113 |  |  |  |  | #N/A
| 114 | [6 empty] | 114 |  |  |  |  | #N/A
| 115 | [6 empty] | 115 |  |  |  |  | #N/A
| 116 | [6 empty] | 116 |  |  |  |  | #N/A
| 117 | [6 empty] | 117 |  |  |  |  | #N/A
| 118 | [6 empty] | 118 |  |  |  |  | #N/A
| 119 | [6 empty] | 119 |  |  |  |  | #N/A
| 120 | [6 empty] | 120 |  |  |  |  | #N/A
| 121 | [6 empty] | 121 |  |  |  |  | #N/A
[6 empty] | RWY 24 nebo RWY 06 je mimo provoz. | [6 empty] | RWY 24 or RWY 06 is out of service.
[6 empty] | Není v provozu ILS pro RWY 24 nebo RWY 06. | [6 empty] | ILS for RWY 24 or RWY 06 is out of service.
[6 empty] | Podmínky na povrchu RWY 24 nebo RWY 06 jsou nepříznivě ovlivněny (například sněhem, rozbředlým sněhem, ledem, vodou, bahnem, gumou, olejem nebo jinými látkami) a brzdící účinek je horší než dobrý. | [6 empty] | The conditions on RWY 24 or RWY 06 surface are affected adversely (e.g. by snow, slush, ice, water, mud, rubber, oil or other contaminants) and surface friction is worse than good.
[6 empty] | Byl hlášen nebo předpovídán střih větru, nebo jsou očekávány bouřky, které by ovlivnily přiblížení nebo odlet na RWY 24 nebo RWY 06. | [6 empty] | Wind shear has been reported or forecasted or adverse weather conditions, e.g. thunderstorms, are expected to affect the approach or departure on RWY 24 or RWY 06.
[6 empty] | Boční složka větru na RWY 24 nebo RWY 06, včetně nárazů, překračuje 15 kt (28 km/h). | [6 empty] | Cross-wind component on RWY 24 or RWY 06, including gusts, exceeds 15 kt (28 km/h).
[6 empty] | Zadní složka větru na RWY 24 nebo RWY 06, včetně nárazů, překračuje 5 kt (9 km/h). | [6 empty] | Tail-wind component on RWY 24 or RWY 06, inlcluding gusts, exceeds 5 kt (9 km/h).
[6 empty] | Při přistání na RWY 24 nebo RWY 06 je spodní základna oblačnosti níže než 150 m (500 ft) nad výškou letiště, a/nebo je dohlednost menší než 1900 m. | [6 empty] | Cloud base is below 150 m (500 ft) above the aerodrome elevation, and/or the visibility is below 1900 m when landing on RWY 24 or RWY 06.
[6 empty] | Přiblížení na RWY 24 nebo RWY 06 vyžaduje vertikální minima větší než 100 m (300 ft) nad výškou letiště, přičemž spodní základna oblačnosti je níže než 240 m (800 ft) nad výškou letiště, a/nebo je dohlednost menší než 3000 m. | [6 empty] | RWY 24 or RWY 06 approach requires vertical minima more than 100 m (300 ft) above aerodrome elevation, whereas the cloud base is below 240 m (800 ft) above aerodrome elevation, and/or the visibility is below 3000 m.
[6 empty] | Při vzletu z RWY 24 nebo RWY 06 je dohlednost menší než 1900 m. | [6 empty] | Visibility is below 1900 m when taking off from RWY 24 or RWY 06.
[6 empty] | Jedná se o let pro záchranu lidského života. | [6 empty] | Flights for human life saving.
[6 empty] | Jedná se o let pátrání a záchrany. | [6 empty] | Flights for search and rescue.
[6 empty] | Jedná se o letadlo v nouzi. | [6 empty] | Aircraft in emergency.
[6 empty] | Jedná se o letadlo Úřadu pro civilní letectví provádějící státní dozor. | [6 empty] | Aircraft of Civil Aviation Authority is conducting a state supervision.
[6 empty] | Jedná se o letadlo provádějící letové ověření leteckých pozemních zařízení a postupů. | [6 empty] | Aircraft is carrying out flight checking of aeronautical groung facilities and flight procedures.
[6 empty] | RWY je vyžádána velitelem letadla z důvodů bezpečnosti provedení letu. | [6 empty] | RWY is requested by pilot-in-command by reason of flight safety.
[6 empty] | RWY 06/24 je mimo provoz z havarijních důvodů. | [6 empty] | RWY 06/24 is unserviceable due to emergency conditions.
[6 empty] | Standardní provoz hlavní dráhy. | [6 empty] | Main Runway Standard Operation.

## září
Letiště Praha standardně využívá pro většinu provozu (starty a přistání) hlavní dráhu 06/24 (RWY 06/24). V případě, kdy je možné použití RWY 06 i RWY 24 je preferován směr RWY 24. V přesně definovaných případech ( k dispozici na http://lis.rlp.cz/ais_data/www_main_control/frm_cz_aip.htm, část AD2, LKPR, TXT2) je však někdy nutné létat obráceně ve směru RWY 06 nebo převést část či celý provoz na vedlejší dráhu 12/30 (RWY 12/30) a létat ve směru RWY 30 nebo RWY 12. | [6 empty] | Prague airport generally use (for take-offs and landings) runway 06/24 in so called west operation, when there is wind from the west. Under exactly specified circumstances (to be found on: www.rlp.cz /AIS/Aeronautical information/AD 2 Prague airport) it is required to use the runway in opposite direction (from the east) or transfer a part or the whole operation to alternative runway 12/30
Čas v UTC | [6 empty] | UTC Time
Změny v provozu na letišti Václava Havla Praha | [6 empty] | Traffic changes at the Vaclav Havel Airport Prague
Září 2025 | [6 empty] | September 2025
Pořadové číslo | Dráha vzlety | Dráha přistání | Změna od |  | Důvod | Vyplnil | Order | Runway DEP | Runway ARR | Change from |  | Reason | Filled by
|  |  | Datum | Čas | [5 empty] | Date | Time
1 | RWY 06 | RWY 06 | 01.09. | 04:50 | Standardní provoz hlavní dráhy. | Be | 1 | RWY 06 | RWY 06 | 01.09. | 04:50 | Main Runway Standard Operation. | Be
2 | RWY 24 | RWY 24 | 01.09. | 17:00 | Standardní provoz hlavní dráhy. | Ci | 2 | RWY 24 | RWY 24 | 01.09. | 17:00 | Main Runway Standard Operation. | Ci
3 | RWY 06 | RWY 06 | 01.09. | 19:00 | Standardní provoz hlavní dráhy. | Ci | 3 | RWY 06 | RWY 06 | 01.09. | 19:00 | Main Runway Standard Operation. | Ci
4 | RWY 24 | RWY 24 | 01.09. | 21:10 | Standardní provoz hlavní dráhy. | Ci | 4 | RWY 24 | RWY 24 | 01.09. | 21:10 | Main Runway Standard Operation. | Ci
5 | RWY 30 | RWY 30 | 04.09. | 10:30 | RWY 24 nebo RWY 06 je mimo provoz. | Va | 5 | RWY 30 | RWY 30 | 04.09. | 10:30 | RWY 24 or RWY 06 is out of service. | Va
6 | RWY 24 | RWY 24 | 04.09. | 11:30 | Standardní provoz hlavní dráhy. | Va | 6 | RWY 24 | RWY 24 | 04.09. | 11:30 | Main Runway Standard Operation. | Va
7 | RWY 06 | RWY 06 | 04.09. | 14:00 | Standardní provoz hlavní dráhy. | Va | 7 | RWY 06 | RWY 06 | 04.09. | 14:00 | Main Runway Standard Operation. | Va
8 | RWY 24 | RWY 24 | 05.09. | 01:00 | Standardní provoz hlavní dráhy. | Me | 8 | RWY 24 | RWY 24 | 05.09. | 01:00 | Main Runway Standard Operation. | Me
9 | RWY 06 | RWY 06 | 06.09. | 11:20 | Standardní provoz hlavní dráhy. | Ch | 9 | RWY 06 | RWY 06 | 06.09. | 11:20 | Main Runway Standard Operation. | Ch
10 | RWY 24 | RWY 24 | 07:09. | 03:17 | Standardní provoz hlavní dráhy. | Ka | 10 | RWY 24 | RWY 24 | 07:09. | 03:17 | Main Runway Standard Operation. | Ka
11 | RWY 06 | RWY 06 | 07.09. | 06:20 | Standardní provoz hlavní dráhy. | Me | 11 | RWY 06 | RWY 06 | 07.09. | 06:20 | Main Runway Standard Operation. | Me
12 | RWY 24 | RWY 24 | 08.09. | 20:15 | Standardní provoz hlavní dráhy. | Va | 12 | RWY 24 | RWY 24 | 08.09. | 20:15 | Main Runway Standard Operation. | Va
13 | RWY 06 | RWY 06 | 09.09. | 05:20 | Standardní provoz hlavní dráhy. | Se | 13 | RWY 06 | RWY 06 | 09.09. | 05:20 | Main Runway Standard Operation. | Se
14 | RWY 24 | RWY 24 | 09.09. | 18:45 | Standardní provoz hlavní dráhy. | Ch | 14 | RWY 24 | RWY 24 | 09.09. | 18:45 | Main Runway Standard Operation. | Ch
15 | RWY 06 | RWY 06 | 10.09. | 08:00 | Standardní provoz hlavní dráhy. | Šp | 15 | RWY 06 | RWY 06 | 10.09. | 08:00 | Main Runway Standard Operation. | Šp
16 | RWY 24 | RWY 24 | 10.09. | 16:30 | Standardní provoz hlavní dráhy. | Šp | 16 | RWY 24 | RWY 24 | 10.09. | 16:30 | Main Runway Standard Operation. | Šp
17 | RWY 06 | RWY 06 | 13.09. | 08:30 | Standardní provoz hlavní dráhy. | Ci | 17 | RWY 06 | RWY 06 | 13.09. | 08:30 | Main Runway Standard Operation. | Ci
18 | RWY 24 | RWY 24 | 13.09. | 12:30 | Standardní provoz hlavní dráhy. | Ci | 18 | RWY 24 | RWY 24 | 13.09. | 12:30 | Main Runway Standard Operation. | Ci
19 | RWY 06 | RWY 06 | 21.09. | 10:16 | Standardní provoz hlavní dráhy. | Me | 19 | RWY 06 | RWY 06 | 21.09. | 10:16 | Main Runway Standard Operation. | Me
20 | [6 empty] | 20 |  |  |  |  | #N/A
21 | [6 empty] | 21 |  |  |  |  | #N/A
22 | [6 empty] | 22 |  |  |  |  | #N/A
23 | [6 empty] | 23 |  |  |  |  | #N/A
24 | [6 empty] | 24 |  |  |  |  | #N/A
25 | [6 empty] | 25 |  |  |  |  | #N/A
26 | [6 empty] | 26 |  |  |  |  | #N/A
27 | [6 empty] | 27 |  |  |  |  | #N/A
28 | [6 empty] | 28 |  |  |  |  | #N/A
29 | [6 empty] | 29 |  |  |  |  | #N/A
30 | [6 empty] | 30 |  |  |  |  | #N/A
31 | [6 empty] | 31 |  |  |  |  | #N/A
32 | [6 empty] | 32 |  |  |  |  | #N/A
33 | [6 empty] | 33 |  |  |  |  | #N/A
34 | [6 empty] | 34 |  |  |  |  | #N/A
35 | [6 empty] | 35 |  |  |  |  | #N/A
36 | [6 empty] | 36 |  |  |  |  | #N/A
37 | [6 empty] | 37 |  |  |  |  | #N/A
38 | [6 empty] | 38 |  |  |  |  | #N/A
39 | [6 empty] | 39 |  |  |  |  | #N/A
40 | [6 empty] | 40 |  |  |  |  | #N/A
41 | [6 empty] | 41 |  |  |  |  | #N/A
42 | [6 empty] | 42 |  |  |  |  | #N/A
43 | [6 empty] | 43 |  |  |  |  | #N/A
44 | [6 empty] | 44 |  |  |  |  | #N/A
45 | [6 empty] | 45 |  |  |  |  | #N/A
46 | [6 empty] | 46 |  |  |  |  | #N/A
47 | [6 empty] | 47 |  |  |  |  | #N/A
48 | [6 empty] | 48 |  |  |  |  | #N/A
49 | [6 empty] | 49 |  |  |  |  | #N/A
50 | [6 empty] | 50 |  |  |  |  | #N/A
51 | [6 empty] | 51 |  |  |  |  | #N/A
52 | [6 empty] | 52 |  |  |  |  | #N/A
53 | [6 empty] | 53 |  |  |  |  | #N/A
54 | [6 empty] | 54 |  |  |  |  | #N/A
55 | [6 empty] | 55 |  |  |  |  | #N/A
56 | [6 empty] | 56 |  |  |  |  | #N/A
57 | [6 empty] | 57 |  |  |  |  | #N/A
58 | [6 empty] | 58 |  |  |  |  | #N/A
59 | [6 empty] | 59 |  |  |  |  | #N/A
60 | [6 empty] | 60 |  |  |  |  | #N/A
61 | [6 empty] | 61 |  |  |  |  | #N/A
62 | [6 empty] | 62 |  |  |  |  | #N/A
63 | [6 empty] | 63 |  |  |  |  | #N/A
64 | [6 empty] | 64 |  |  |  |  | #N/A
65 | [6 empty] | 65 |  |  |  |  | #N/A
66 | [6 empty] | 66 |  |  |  |  | #N/A
67 | [6 empty] | 67 |  |  |  |  | #N/A
68 | [6 empty] | 68 |  |  |  |  | #N/A
69 | [6 empty] | 69 |  |  |  |  | #N/A
70 | [6 empty] | 70 |  |  |  |  | #N/A
71 | [6 empty] | 71 |  |  |  |  | #N/A
72 | [6 empty] | 72 |  |  |  |  | #N/A
73 | [6 empty] | 73 |  |  |  |  | #N/A
74 | [6 empty] | 74 |  |  |  |  | #N/A
75 | [6 empty] | 75 |  |  |  |  | #N/A
76 | [6 empty] | 76 |  |  |  |  | #N/A
77 | [6 empty] | 77 |  |  |  |  | #N/A
78 | [6 empty] | 78 |  |  |  |  | #N/A
79 | [6 empty] | 79 |  |  |  |  | #N/A
80 | [6 empty] | 80 |  |  |  |  | #N/A
81 | [6 empty] | 81 |  |  |  |  | #N/A
82 | [6 empty] | 82 |  |  |  |  | #N/A
83 | [6 empty] | 83 |  |  |  |  | #N/A
84 | [6 empty] | 84 |  |  |  |  | #N/A
85 | [6 empty] | 85 |  |  |  |  | #N/A
86 | [6 empty] | 86 |  |  |  |  | #N/A
87 | [6 empty] | 87 |  |  |  |  | #N/A
88 | [6 empty] | 88 |  |  |  |  | #N/A
89 | [6 empty] | 89 |  |  |  |  | #N/A
90 | [6 empty] | 90 |  |  |  |  | #N/A
91 | [6 empty] | 91 |  |  |  |  | #N/A
92 | [6 empty] | 92 |  |  |  |  | #N/A
93 | [6 empty] | 93 |  |  |  |  | #N/A
94 | [6 empty] | 94 |  |  |  |  | #N/A
95 | [6 empty] | 95 |  |  |  |  | #N/A
96 | [6 empty] | 96 |  |  |  |  | #N/A
97 | [6 empty] | 97 |  |  |  |  | #N/A
98 | [6 empty] | 98 |  |  |  |  | #N/A
99 | [6 empty] | 99 |  |  |  |  | #N/A
100 | [6 empty] | 100 |  |  |  |  | #N/A
101 | [6 empty] | 101 |  |  |  |  | #N/A
102 | [6 empty] | 102 |  |  |  |  | #N/A
103 | [6 empty] | 103 |  |  |  |  | #N/A
104 | [6 empty] | 104 |  |  |  |  | #N/A
105 | [6 empty] | 105 |  |  |  |  | #N/A
106 | [6 empty] | 106 |  |  |  |  | #N/A
107 | [6 empty] | 107 |  |  |  |  | #N/A
108 | [6 empty] | 108 |  |  |  |  | #N/A
109 | [6 empty] | 109 |  |  |  |  | #N/A
110 | [6 empty] | 110 |  |  |  |  | #N/A
111 | [6 empty] | 111 |  |  |  |  | #N/A
112 | [6 empty] | 112 |  |  |  |  | #N/A
113 | [6 empty] | 113 |  |  |  |  | #N/A
114 | [6 empty] | 114 |  |  |  |  | #N/A
115 | [6 empty] | 115 |  |  |  |  | #N/A
116 | [6 empty] | 116 |  |  |  |  | #N/A
117 | [6 empty] | 117 |  |  |  |  | #N/A
118 | [6 empty] | 118 |  |  |  |  | #N/A
119 | [6 empty] | 119 |  |  |  |  | #N/A
120 | [6 empty] | 120 |  |  |  |  | #N/A
121 | [6 empty] | 121 |  |  |  |  | #N/A
[5 empty] | RWY 24 nebo RWY 06 je mimo provoz. | [6 empty] | RWY 24 or RWY 06 is out of service.
[5 empty] | Není v provozu ILS pro RWY 24 nebo RWY 06. | [6 empty] | ILS for RWY 24 or RWY 06 is out of service.
[5 empty] | Podmínky na povrchu RWY 24 nebo RWY 06 jsou nepříznivě ovlivněny (například sněhem, rozbředlým sněhem, ledem, vodou, bahnem, gumou, olejem nebo jinými látkami) a brzdící účinek je horší než dobrý. | [6 empty] | The conditions on RWY 24 or RWY 06 surface are affected adversely (e.g. by snow, slush, ice, water, mud, rubber, oil or other contaminants) and surface friction is worse than good.
[5 empty] | Byl hlášen nebo předpovídán střih větru, nebo jsou očekávány bouřky, které by ovlivnily přiblížení nebo odlet na RWY 24 nebo RWY 06. | [6 empty] | Wind shear has been reported or forecasted or adverse weather conditions, e.g. thunderstorms, are expected to affect the approach or departure on RWY 24 or RWY 06.
[5 empty] | Boční složka větru na RWY 24 nebo RWY 06, včetně nárazů, překračuje 15 kt (28 km/h). | [6 empty] | Cross-wind component on RWY 24 or RWY 06, including gusts, exceeds 15 kt (28 km/h).
[5 empty] | Zadní složka větru na RWY 24 nebo RWY 06, včetně nárazů, překračuje 5 kt (9 km/h). | [6 empty] | Tail-wind component on RWY 24 or RWY 06, inlcluding gusts, exceeds 5 kt (9 km/h).
[5 empty] | Při přistání na RWY 24 nebo RWY 06 je spodní základna oblačnosti níže než 150 m (500 ft) nad výškou letiště, a/nebo je dohlednost menší než 1900 m. | [6 empty] | Cloud base is below 150 m (500 ft) above the aerodrome elevation, and/or the visibility is below 1900 m when landing on RWY 24 or RWY 06.
[5 empty] | Přiblížení na RWY 24 nebo RWY 06 vyžaduje vertikální minima větší než 100 m (300 ft) nad výškou letiště, přičemž spodní základna oblačnosti je níže než 240 m (800 ft) nad výškou letiště, a/nebo je dohlednost menší než 3000 m. | [6 empty] | RWY 24 or RWY 06 approach requires vertical minima more than 100 m (300 ft) above aerodrome elevation, whereas the cloud base is below 240 m (800 ft) above aerodrome elevation, and/or the visibility is below 3000 m.
[5 empty] | Při vzletu z RWY 24 nebo RWY 06 je dohlednost menší než 1900 m. | [6 empty] | Visibility is below 1900 m when taking off from RWY 24 or RWY 06.
[5 empty] | Jedná se o let pro záchranu lidského života. | [6 empty] | Flights for human life saving.
[5 empty] | Jedná se o let pátrání a záchrany. | [6 empty] | Flights for search and rescue.
[5 empty] | Jedná se o letadlo v nouzi. | [6 empty] | Aircraft in emergency.
[5 empty] | Jedná se o letadlo Úřadu pro civilní letectví provádějící státní dozor. | [6 empty] | Aircraft of Civil Aviation Authority is conducting a state supervision.
[5 empty] | Jedná se o letadlo provádějící letové ověření leteckých pozemních zařízení a postupů. | [6 empty] | Aircraft is carrying out flight checking of aeronautical groung facilities and flight procedures.
[5 empty] | RWY je vyžádána velitelem letadla z důvodů bezpečnosti provedení letu. | [6 empty] | RWY is requested by pilot-in-command by reason of flight safety.
[5 empty] | RWY 06/24 je mimo provoz z havarijních důvodů. | [6 empty] | RWY 06/24 is unserviceable due to emergency conditions.
[5 empty] | Standardní provoz hlavní dráhy. | [6 empty] | Main Runway Standard Operation.

## říjen
Letiště Praha standardně využívá pro většinu provozu (starty a přistání) hlavní dráhu 06/24 (RWY 06/24). V případě, kdy je možné použití RWY 06 i RWY 24 je preferován směr RWY 24. V přesně definovaných případech ( k dispozici na http://lis.rlp.cz/ais_data/www_main_control/frm_cz_aip.htm, část AD2, LKPR, TXT2) je však někdy nutné létat obráceně ve směru RWY 06 nebo převést část či celý provoz na vedlejší dráhu 12/30 (RWY 12/30) a létat ve směru RWY 30 nebo RWY 12. | [6 empty] | Prague airport generally use (for take-offs and landings) runway 06/24 in so called west operation, when there is wind from the west. Under exactly specified circumstances (to be found on: www.rlp.cz /AIS/Aeronautical information/AD 2 Prague airport) it is required to use the runway in opposite direction (from the east) or transfer a part or the whole operation to alternative runway 12/30
Čas v UTC | [6 empty] | UTC Time
Změny v provozu na letišti Václava Havla Praha | [6 empty] | Traffic changes at the Vaclav Havel Airport Prague
Říjen 2025 | [6 empty] | October 2025
Pořadové číslo | Dráha vzlety | Dráha přistání | Změna od |  | Důvod | Vyplnil | Order | Runway DEP | Runway ARR | Change from |  | Reason | Filled by
|  |  | Datum | Čas | [5 empty] | Date | Time
1 | RWY 24 | RWY 24 | 02.10. | 22:00 | Standardní provoz hlavní dráhy. | Lu | 1 | RWY 24 | RWY 24 | 02.10. | 22:00 | Main Runway Standard Operation. | Lu
2 | RWY 06 | RWY 06 | 03.10. | 11:30 | Standardní provoz hlavní dráhy. | Hy | 2 | RWY 06 | RWY 06 | 03.10. | 11:30 | Main Runway Standard Operation. | Hy
3 | RWY 24 | RWY 24 | 03.10. | 16:15 | Standardní provoz hlavní dráhy. | Hy | 3 | RWY 24 | RWY 24 | 03.10. | 16:15 | Main Runway Standard Operation. | Hy
4 | RWY 06 | RWY 06 | 13.10. | 06:00 | Standardní provoz hlavní dráhy. | Hy | 4 | RWY 06 | RWY 06 | 13.10. | 06:00 | Main Runway Standard Operation. | Hy
5 | RWY 24 | RWY 24 | 13.10. | 17:06 | Standardní provoz hlavní dráhy. | Ch | 5 | RWY 24 | RWY 24 | 13.10. | 17:06 | Main Runway Standard Operation. | Ch
6 | RWY 06 | RWY 06 | 18.10. | 17:18 | Standardní provoz hlavní dráhy. | Ka | 6 | RWY 06 | RWY 06 | 18.10. | 17:18 | Main Runway Standard Operation. | Ka
7 | RWY 24 | RWY 24 | 19.10. | 03:28 | Standardní provoz hlavní dráhy. | Ka | 7 | RWY 24 | RWY 24 | 19.10. | 03:28 | Main Runway Standard Operation. | Ka
8 | RWY 06 | RWY 06 | 19.10. | 09:20 | Standardní provoz hlavní dráhy. | Ch | 8 | RWY 06 | RWY 06 | 19.10. | 09:20 | Main Runway Standard Operation. | Ch
9 | RWY 24 | RWY 24 | 20.10. | 04:00 | Standardní provoz hlavní dráhy. | Lu | 9 | RWY 24 | RWY 24 | 20.10. | 04:00 | Main Runway Standard Operation. | Lu
10 | RWY 06 | RWY 06 | 20.10. | 05:45 | Standardní provoz hlavní dráhy. | Me | 10 | RWY 06 | RWY 06 | 20.10. | 05:45 | Main Runway Standard Operation. | Me
11 | RWY 24 | RWY 24 | 21.10. | 04:00 | Standardní provoz hlavní dráhy. | Ci | 11 | RWY 24 | RWY 24 | 21.10. | 04:00 | Main Runway Standard Operation. | Ci
12 | RWY 06 | RWY 06 | 22.10. | 07:15 | Standardní provoz hlavní dráhy. | Lu | 12 | RWY 06 | RWY 06 | 22.10. | 07:15 | Main Runway Standard Operation. | Lu
13 | RWY 24 | RWY 24 | 22.10. | 10:55 | Standardní provoz hlavní dráhy. | Lu | 13 | RWY 24 | RWY 24 | 22.10. | 10:55 | Main Runway Standard Operation. | Lu
14 | RWY 06 | RWY 06 | 23.10. | 12:00 | Standardní provoz hlavní dráhy. | Be | 14 | RWY 06 | RWY 06 | 23.10. | 12:00 | Main Runway Standard Operation. | Be
15 | RWY 24 | RWY 24 | 23.10 | 12:41 | Standardní provoz hlavní dráhy. | Be | 15 | RWY 24 | RWY 24 | 23.10 | 12:41 | Main Runway Standard Operation. | Be
16 | RWY 06 | RWY 06 | 01.11. | 09:46 | Standardní provoz hlavní dráhy. | Ka | 16 | RWY 06 | RWY 06 | 01.11. | 09:46 | Main Runway Standard Operation. | Ka
17 | RWY 24 | RWY 24 | 01.11. | 16:25 | Standardní provoz hlavní dráhy. | Ka | 17 | RWY 24 | RWY 24 | 01.11. | 16:25 | Main Runway Standard Operation. | Ka
18 | [6 empty] | 18 |  |  |  |  | #N/A
19 | [6 empty] | 19 |  |  |  |  | #N/A
20 | [6 empty] | 20 |  |  |  |  | #N/A
21 | [6 empty] | 21 |  |  |  |  | #N/A
22 | [6 empty] | 22 |  |  |  |  | #N/A
23 | [6 empty] | 23 |  |  |  |  | #N/A
24 | [6 empty] | 24 |  |  |  |  | #N/A
25 | [6 empty] | 25 |  |  |  |  | #N/A
26 | [6 empty] | 26 |  |  |  |  | #N/A
27 | [6 empty] | 27 |  |  |  |  | #N/A
28 | [6 empty] | 28 |  |  |  |  | #N/A
29 | [6 empty] | 29 |  |  |  |  | #N/A
30 | [6 empty] | 30 |  |  |  |  | #N/A
31 | [6 empty] | 31 |  |  |  |  | #N/A
32 | [6 empty] | 32 |  |  |  |  | #N/A
33 | [6 empty] | 33 |  |  |  |  | #N/A
34 | [6 empty] | 34 |  |  |  |  | #N/A
35 | [6 empty] | 35 |  |  |  |  | #N/A
36 | [6 empty] | 36 |  |  |  |  | #N/A
37 | [6 empty] | 37 |  |  |  |  | #N/A
38 | [6 empty] | 38 |  |  |  |  | #N/A
39 | [6 empty] | 39 |  |  |  |  | #N/A
40 | [6 empty] | 40 |  |  |  |  | #N/A
41 | [6 empty] | 41 |  |  |  |  | #N/A
42 | [6 empty] | 42 |  |  |  |  | #N/A
43 | [6 empty] | 43 |  |  |  |  | #N/A
44 | [6 empty] | 44 |  |  |  |  | #N/A
45 | [6 empty] | 45 |  |  |  |  | #N/A
46 | [6 empty] | 46 |  |  |  |  | #N/A
47 | [6 empty] | 47 |  |  |  |  | #N/A
48 | [6 empty] | 48 |  |  |  |  | #N/A
49 | [6 empty] | 49 |  |  |  |  | #N/A
50 | [6 empty] | 50 |  |  |  |  | #N/A
51 | [6 empty] | 51 |  |  |  |  | #N/A
52 | [6 empty] | 52 |  |  |  |  | #N/A
53 | [6 empty] | 53 |  |  |  |  | #N/A
54 | [6 empty] | 54 |  |  |  |  | #N/A
55 | [6 empty] | 55 |  |  |  |  | #N/A
56 | [6 empty] | 56 |  |  |  |  | #N/A
57 | [6 empty] | 57 |  |  |  |  | #N/A
58 | [6 empty] | 58 |  |  |  |  | #N/A
59 | [6 empty] | 59 |  |  |  |  | #N/A
60 | [6 empty] | 60 |  |  |  |  | #N/A
61 | [6 empty] | 61 |  |  |  |  | #N/A
62 | [6 empty] | 62 |  |  |  |  | #N/A
63 | [6 empty] | 63 |  |  |  |  | #N/A
64 | [6 empty] | 64 |  |  |  |  | #N/A
65 | [6 empty] | 65 |  |  |  |  | #N/A
66 | [6 empty] | 66 |  |  |  |  | #N/A
67 | [6 empty] | 67 |  |  |  |  | #N/A
68 | [6 empty] | 68 |  |  |  |  | #N/A
69 | [6 empty] | 69 |  |  |  |  | #N/A
70 | [6 empty] | 70 |  |  |  |  | #N/A
71 | [6 empty] | 71 |  |  |  |  | #N/A
72 | [6 empty] | 72 |  |  |  |  | #N/A
73 | [6 empty] | 73 |  |  |  |  | #N/A
74 | [6 empty] | 74 |  |  |  |  | #N/A
75 | [6 empty] | 75 |  |  |  |  | #N/A
76 | [6 empty] | 76 |  |  |  |  | #N/A
77 | [6 empty] | 77 |  |  |  |  | #N/A
78 | [6 empty] | 78 |  |  |  |  | #N/A
79 | [6 empty] | 79 |  |  |  |  | #N/A
80 | [6 empty] | 80 |  |  |  |  | #N/A
81 | [6 empty] | 81 |  |  |  |  | #N/A
82 | [6 empty] | 82 |  |  |  |  | #N/A
83 | [6 empty] | 83 |  |  |  |  | #N/A
84 | [6 empty] | 84 |  |  |  |  | #N/A
85 | [6 empty] | 85 |  |  |  |  | #N/A
86 | [6 empty] | 86 |  |  |  |  | #N/A
87 | [6 empty] | 87 |  |  |  |  | #N/A
88 | [6 empty] | 88 |  |  |  |  | #N/A
89 | [6 empty] | 89 |  |  |  |  | #N/A
90 | [6 empty] | 90 |  |  |  |  | #N/A
91 | [6 empty] | 91 |  |  |  |  | #N/A
92 | [6 empty] | 92 |  |  |  |  | #N/A
93 | [6 empty] | 93 |  |  |  |  | #N/A
94 | [6 empty] | 94 |  |  |  |  | #N/A
95 | [6 empty] | 95 |  |  |  |  | #N/A
96 | [6 empty] | 96 |  |  |  |  | #N/A
97 | [6 empty] | 97 |  |  |  |  | #N/A
98 | [6 empty] | 98 |  |  |  |  | #N/A
99 | [6 empty] | 99 |  |  |  |  | #N/A
100 | [6 empty] | 100 |  |  |  |  | #N/A
101 | [6 empty] | 101 |  |  |  |  | #N/A
102 | [6 empty] | 102 |  |  |  |  | #N/A
103 | [6 empty] | 103 |  |  |  |  | #N/A
104 | [6 empty] | 104 |  |  |  |  | #N/A
105 | [6 empty] | 105 |  |  |  |  | #N/A
106 | [6 empty] | 106 |  |  |  |  | #N/A
107 | [6 empty] | 107 |  |  |  |  | #N/A
108 | [6 empty] | 108 |  |  |  |  | #N/A
109 | [6 empty] | 109 |  |  |  |  | #N/A
110 | [6 empty] | 110 |  |  |  |  | #N/A
111 | [6 empty] | 111 |  |  |  |  | #N/A
112 | [6 empty] | 112 |  |  |  |  | #N/A
113 | [6 empty] | 113 |  |  |  |  | #N/A
114 | [6 empty] | 114 |  |  |  |  | #N/A
115 | [6 empty] | 115 |  |  |  |  | #N/A
116 | [6 empty] | 116 |  |  |  |  | #N/A
117 | [6 empty] | 117 |  |  |  |  | #N/A
118 | [6 empty] | 118 |  |  |  |  | #N/A
119 | [6 empty] | 119 |  |  |  |  | #N/A
120 | [6 empty] | 120 |  |  |  |  | #N/A
121 | [6 empty] | 121 |  |  |  |  | #N/A
[5 empty] | RWY 24 nebo RWY 06 je mimo provoz. | [6 empty] | RWY 24 or RWY 06 is out of service.
[5 empty] | Není v provozu ILS pro RWY 24 nebo RWY 06. | [6 empty] | ILS for RWY 24 or RWY 06 is out of service.
[5 empty] | Podmínky na povrchu RWY 24 nebo RWY 06 jsou nepříznivě ovlivněny (například sněhem, rozbředlým sněhem, ledem, vodou, bahnem, gumou, olejem nebo jinými látkami) a brzdící účinek je horší než dobrý. | [6 empty] | The conditions on RWY 24 or RWY 06 surface are affected adversely (e.g. by snow, slush, ice, water, mud, rubber, oil or other contaminants) and surface friction is worse than good.
[5 empty] | Byl hlášen nebo předpovídán střih větru, nebo jsou očekávány bouřky, které by ovlivnily přiblížení nebo odlet na RWY 24 nebo RWY 06. | [6 empty] | Wind shear has been reported or forecasted or adverse weather conditions, e.g. thunderstorms, are expected to affect the approach or departure on RWY 24 or RWY 06.
[5 empty] | Boční složka větru na RWY 24 nebo RWY 06, včetně nárazů, překračuje 15 kt (28 km/h). | [6 empty] | Cross-wind component on RWY 24 or RWY 06, including gusts, exceeds 15 kt (28 km/h).
[5 empty] | Zadní složka větru na RWY 24 nebo RWY 06, včetně nárazů, překračuje 5 kt (9 km/h). | [6 empty] | Tail-wind component on RWY 24 or RWY 06, inlcluding gusts, exceeds 5 kt (9 km/h).
[5 empty] | Při přistání na RWY 24 nebo RWY 06 je spodní základna oblačnosti níže než 150 m (500 ft) nad výškou letiště, a/nebo je dohlednost menší než 1900 m. | [6 empty] | Cloud base is below 150 m (500 ft) above the aerodrome elevation, and/or the visibility is below 1900 m when landing on RWY 24 or RWY 06.
[5 empty] | Přiblížení na RWY 24 nebo RWY 06 vyžaduje vertikální minima větší než 100 m (300 ft) nad výškou letiště, přičemž spodní základna oblačnosti je níže než 240 m (800 ft) nad výškou letiště, a/nebo je dohlednost menší než 3000 m. | [6 empty] | RWY 24 or RWY 06 approach requires vertical minima more than 100 m (300 ft) above aerodrome elevation, whereas the cloud base is below 240 m (800 ft) above aerodrome elevation, and/or the visibility is below 3000 m.
[5 empty] | Při vzletu z RWY 24 nebo RWY 06 je dohlednost menší než 1900 m. | [6 empty] | Visibility is below 1900 m when taking off from RWY 24 or RWY 06.
[5 empty] | Jedná se o let pro záchranu lidského života. | [6 empty] | Flights for human life saving.
[5 empty] | Jedná se o let pátrání a záchrany. | [6 empty] | Flights for search and rescue.
[5 empty] | Jedná se o letadlo v nouzi. | [6 empty] | Aircraft in emergency.
[5 empty] | Jedná se o letadlo Úřadu pro civilní letectví provádějící státní dozor. | [6 empty] | Aircraft of Civil Aviation Authority is conducting a state supervision.
[5 empty] | Jedná se o letadlo provádějící letové ověření leteckých pozemních zařízení a postupů. | [6 empty] | Aircraft is carrying out flight checking of aeronautical groung facilities and flight procedures.
[5 empty] | RWY je vyžádána velitelem letadla z důvodů bezpečnosti provedení letu. | [6 empty] | RWY is requested by pilot-in-command by reason of flight safety.
[5 empty] | RWY 06/24 je mimo provoz z havarijních důvodů. | [6 empty] | RWY 06/24 is unserviceable due to emergency conditions.
[5 empty] | Standardní provoz hlavní dráhy. | [6 empty] | Main Runway Standard Operation.

## listopad
Letiště Praha standardně využívá pro většinu provozu (starty a přistání) hlavní dráhu 06/24 (RWY 06/24). V případě, kdy je možné použití RWY 06 i RWY 24 je preferován směr RWY 24. V přesně definovaných případech ( k dispozici na http://lis.rlp.cz/ais_data/www_main_control/frm_cz_aip.htm, část AD2, LKPR, TXT2) je však někdy nutné létat obráceně ve směru RWY 06 nebo převést část či celý provoz na vedlejší dráhu 12/30 (RWY 12/30) a létat ve směru RWY 30 nebo RWY 12. | [6 empty] | Prague airport generally use (for take-offs and landings) runway 06/24 in so called west operation, when there is wind from the west. Under exactly specified circumstances (to be found on: www.rlp.cz /AIS/Aeronautical information/AD 2 Prague airport) it is required to use the runway in opposite direction (from the east) or transfer a part or the whole operation to alternative runway 12/30
Čas v UTC | [6 empty] | UTC Time
Změny v provozu na letišti Václava Havla Praha | [6 empty] | Traffic changes at the Vaclav Havel Airport Prague
Listopad 2025 | [6 empty] | November 2025
Pořadové číslo | Dráha vzlety | Dráha přistání | Změna od |  | Důvod | Vyplnil | Order | Runway DEP | Runway ARR | Change from |  | Reason | Filled by
|  |  | Datum | Čas | [5 empty] | Date | Time
1 | RWY 06 | RWY 06 | 02.11. | 11:50 | Standardní provoz hlavní dráhy. | Lu | 1 | RWY 06 | RWY 06 | 02.11. | 11:50 | Main Runway Standard Operation. | Lu
2 | RWY 24 | RWY 24 | 02.11. | 12:35 | Standardní provoz hlavní dráhy. | Lu | 2 | RWY 24 | RWY 24 | 02.11. | 12:35 | Main Runway Standard Operation. | Lu
3 | [6 empty] | 3 |  |  |  |  | #N/A
4 | [6 empty] | 4 |  |  |  |  | #N/A
5 | [6 empty] | 5 |  |  |  |  | #N/A
6 | [6 empty] | 6 |  |  |  |  | #N/A
7 | [6 empty] | 7 |  |  |  |  | #N/A
8 | [6 empty] | 8 |  |  |  |  | #N/A
9 | [6 empty] | 9 |  |  |  |  | #N/A
10 | [6 empty] | 10 |  |  |  |  | #N/A
11 | [6 empty] | 11 |  |  |  |  | #N/A
12 | [6 empty] | 12 |  |  |  |  | #N/A
13 | [6 empty] | 13 |  |  |  |  | #N/A
14 | [6 empty] | 14 |  |  |  |  | #N/A
15 | [6 empty] | 15 |  |  |  |  | #N/A
16 | [6 empty] | 16 |  |  |  |  | #N/A
17 | [6 empty] | 17 |  |  |  |  | #N/A
18 | [6 empty] | 18 |  |  |  |  | #N/A
19 | [6 empty] | 19 |  |  |  |  | #N/A
20 | [6 empty] | 20 |  |  |  |  | #N/A
21 | [6 empty] | 21 |  |  |  |  | #N/A
22 | [6 empty] | 22 |  |  |  |  | #N/A
23 | [6 empty] | 23 |  |  |  |  | #N/A
24 | [6 empty] | 24 |  |  |  |  | #N/A
25 | [6 empty] | 25 |  |  |  |  | #N/A
26 | [6 empty] | 26 |  |  |  |  | #N/A
27 | [6 empty] | 27 |  |  |  |  | #N/A
28 | [6 empty] | 28 |  |  |  |  | #N/A
29 | [6 empty] | 29 |  |  |  |  | #N/A
30 | [6 empty] | 30 |  |  |  |  | #N/A
31 | [6 empty] | 31 |  |  |  |  | #N/A
32 | [6 empty] | 32 |  |  |  |  | #N/A
33 | [6 empty] | 33 |  |  |  |  | #N/A
34 | [6 empty] | 34 |  |  |  |  | #N/A
35 | [6 empty] | 35 |  |  |  |  | #N/A
36 | [6 empty] | 36 |  |  |  |  | #N/A
37 | [6 empty] | 37 |  |  |  |  | #N/A
38 | [6 empty] | 38 |  |  |  |  | #N/A
39 | [6 empty] | 39 |  |  |  |  | #N/A
40 | [6 empty] | 40 |  |  |  |  | #N/A
41 | [6 empty] | 41 |  |  |  |  | #N/A
42 | [6 empty] | 42 |  |  |  |  | #N/A
43 | [6 empty] | 43 |  |  |  |  | #N/A
44 | [6 empty] | 44 |  |  |  |  | #N/A
45 | [6 empty] | 45 |  |  |  |  | #N/A
46 | [6 empty] | 46 |  |  |  |  | #N/A
47 | [6 empty] | 47 |  |  |  |  | #N/A
48 | [6 empty] | 48 |  |  |  |  | #N/A
49 | [6 empty] | 49 |  |  |  |  | #N/A
50 | [6 empty] | 50 |  |  |  |  | #N/A
51 | [6 empty] | 51 |  |  |  |  | #N/A
52 | [6 empty] | 52 |  |  |  |  | #N/A
53 | [6 empty] | 53 |  |  |  |  | #N/A
54 | [6 empty] | 54 |  |  |  |  | #N/A
55 | [6 empty] | 55 |  |  |  |  | #N/A
56 | [6 empty] | 56 |  |  |  |  | #N/A
57 | [6 empty] | 57 |  |  |  |  | #N/A
58 | [6 empty] | 58 |  |  |  |  | #N/A
59 | [6 empty] | 59 |  |  |  |  | #N/A
60 | [6 empty] | 60 |  |  |  |  | #N/A
61 | [6 empty] | 61 |  |  |  |  | #N/A
62 | [6 empty] | 62 |  |  |  |  | #N/A
63 | [6 empty] | 63 |  |  |  |  | #N/A
64 | [6 empty] | 64 |  |  |  |  | #N/A
65 | [6 empty] | 65 |  |  |  |  | #N/A
66 | [6 empty] | 66 |  |  |  |  | #N/A
67 | [6 empty] | 67 |  |  |  |  | #N/A
68 | [6 empty] | 68 |  |  |  |  | #N/A
69 | [6 empty] | 69 |  |  |  |  | #N/A
70 | [6 empty] | 70 |  |  |  |  | #N/A
71 | [6 empty] | 71 |  |  |  |  | #N/A
72 | [6 empty] | 72 |  |  |  |  | #N/A
73 | [6 empty] | 73 |  |  |  |  | #N/A
74 | [6 empty] | 74 |  |  |  |  | #N/A
75 | [6 empty] | 75 |  |  |  |  | #N/A
76 | [6 empty] | 76 |  |  |  |  | #N/A
77 | [6 empty] | 77 |  |  |  |  | #N/A
78 | [6 empty] | 78 |  |  |  |  | #N/A
79 | [6 empty] | 79 |  |  |  |  | #N/A
80 | [6 empty] | 80 |  |  |  |  | #N/A
81 | [6 empty] | 81 |  |  |  |  | #N/A
82 | [6 empty] | 82 |  |  |  |  | #N/A
83 | [6 empty] | 83 |  |  |  |  | #N/A
84 | [6 empty] | 84 |  |  |  |  | #N/A
85 | [6 empty] | 85 |  |  |  |  | #N/A
86 | [6 empty] | 86 |  |  |  |  | #N/A
87 | [6 empty] | 87 |  |  |  |  | #N/A
88 | [6 empty] | 88 |  |  |  |  | #N/A
89 | [6 empty] | 89 |  |  |  |  | #N/A
90 | [6 empty] | 90 |  |  |  |  | #N/A
91 | [6 empty] | 91 |  |  |  |  | #N/A
92 | [6 empty] | 92 |  |  |  |  | #N/A
93 | [6 empty] | 93 |  |  |  |  | #N/A
94 | [6 empty] | 94 |  |  |  |  | #N/A
95 | [6 empty] | 95 |  |  |  |  | #N/A
96 | [6 empty] | 96 |  |  |  |  | #N/A
97 | [6 empty] | 97 |  |  |  |  | #N/A
98 | [6 empty] | 98 |  |  |  |  | #N/A
99 | [6 empty] | 99 |  |  |  |  | #N/A
100 | [6 empty] | 100 |  |  |  |  | #N/A
101 | [6 empty] | 101 |  |  |  |  | #N/A
102 | [6 empty] | 102 |  |  |  |  | #N/A
103 | [6 empty] | 103 |  |  |  |  | #N/A
104 | [6 empty] | 104 |  |  |  |  | #N/A
105 | [6 empty] | 105 |  |  |  |  | #N/A
106 | [6 empty] | 106 |  |  |  |  | #N/A
107 | [6 empty] | 107 |  |  |  |  | #N/A
108 | [6 empty] | 108 |  |  |  |  | #N/A
109 | [6 empty] | 109 |  |  |  |  | #N/A
110 | [6 empty] | 110 |  |  |  |  | #N/A
111 | [6 empty] | 111 |  |  |  |  | #N/A
112 | [6 empty] | 112 |  |  |  |  | #N/A
113 | [6 empty] | 113 |  |  |  |  | #N/A
114 | [6 empty] | 114 |  |  |  |  | #N/A
115 | [6 empty] | 115 |  |  |  |  | #N/A
116 | [6 empty] | 116 |  |  |  |  | #N/A
117 | [6 empty] | 117 |  |  |  |  | #N/A
118 | [6 empty] | 118 |  |  |  |  | #N/A
119 | [6 empty] | 119 |  |  |  |  | #N/A
120 | [6 empty] | 120 |  |  |  |  | #N/A
121 | [6 empty] | 121 |  |  |  |  | #N/A
[5 empty] | RWY 24 nebo RWY 06 je mimo provoz. | [6 empty] | RWY 24 or RWY 06 is out of service.
[5 empty] | Není v provozu ILS pro RWY 24 nebo RWY 06. | [6 empty] | ILS for RWY 24 or RWY 06 is out of service.
[5 empty] | Podmínky na povrchu RWY 24 nebo RWY 06 jsou nepříznivě ovlivněny (například sněhem, rozbředlým sněhem, ledem, vodou, bahnem, gumou, olejem nebo jinými látkami) a brzdící účinek je horší než dobrý. | [6 empty] | The conditions on RWY 24 or RWY 06 surface are affected adversely (e.g. by snow, slush, ice, water, mud, rubber, oil or other contaminants) and surface friction is worse than good.
[5 empty] | Byl hlášen nebo předpovídán střih větru, nebo jsou očekávány bouřky, které by ovlivnily přiblížení nebo odlet na RWY 24 nebo RWY 06. | [6 empty] | Wind shear has been reported or forecasted or adverse weather conditions, e.g. thunderstorms, are expected to affect the approach or departure on RWY 24 or RWY 06.
[5 empty] | Boční složka větru na RWY 24 nebo RWY 06, včetně nárazů, překračuje 15 kt (28 km/h). | [6 empty] | Cross-wind component on RWY 24 or RWY 06, including gusts, exceeds 15 kt (28 km/h).
[5 empty] | Zadní složka větru na RWY 24 nebo RWY 06, včetně nárazů, překračuje 5 kt (9 km/h). | [6 empty] | Tail-wind component on RWY 24 or RWY 06, inlcluding gusts, exceeds 5 kt (9 km/h).
[5 empty] | Při přistání na RWY 24 nebo RWY 06 je spodní základna oblačnosti níže než 150 m (500 ft) nad výškou letiště, a/nebo je dohlednost menší než 1900 m. | [6 empty] | Cloud base is below 150 m (500 ft) above the aerodrome elevation, and/or the visibility is below 1900 m when landing on RWY 24 or RWY 06.
[5 empty] | Přiblížení na RWY 24 nebo RWY 06 vyžaduje vertikální minima větší než 100 m (300 ft) nad výškou letiště, přičemž spodní základna oblačnosti je níže než 240 m (800 ft) nad výškou letiště, a/nebo je dohlednost menší než 3000 m. | [6 empty] | RWY 24 or RWY 06 approach requires vertical minima more than 100 m (300 ft) above aerodrome elevation, whereas the cloud base is below 240 m (800 ft) above aerodrome elevation, and/or the visibility is below 3000 m.
[5 empty] | Při vzletu z RWY 24 nebo RWY 06 je dohlednost menší než 1900 m. | [6 empty] | Visibility is below 1900 m when taking off from RWY 24 or RWY 06.
[5 empty] | Jedná se o let pro záchranu lidského života. | [6 empty] | Flights for human life saving.
[5 empty] | Jedná se o let pátrání a záchrany. | [6 empty] | Flights for search and rescue.
[5 empty] | Jedná se o letadlo v nouzi. | [6 empty] | Aircraft in emergency.
[5 empty] | Jedná se o letadlo Úřadu pro civilní letectví provádějící státní dozor. | [6 empty] | Aircraft of Civil Aviation Authority is conducting a state supervision.
[5 empty] | Jedná se o letadlo provádějící letové ověření leteckých pozemních zařízení a postupů. | [6 empty] | Aircraft is carrying out flight checking of aeronautical groung facilities and flight procedures.
[5 empty] | RWY je vyžádána velitelem letadla z důvodů bezpečnosti provedení letu. | [6 empty] | RWY is requested by pilot-in-command by reason of flight safety.
[5 empty] | RWY 06/24 je mimo provoz z havarijních důvodů. | [6 empty] | RWY 06/24 is unserviceable due to emergency conditions.
[5 empty] | Standardní provoz hlavní dráhy. | [6 empty] | Main Runway Standard Operation.

## prosinec
Letiště Praha standardně využívá pro většinu provozu (starty a přistání) hlavní dráhu 06/24 (RWY 06/24). V případě, kdy je možné použití RWY 06 i RWY 24 je preferován směr RWY 24. V přesně definovaných případech ( k dispozici na http://lis.rlp.cz/ais_data/www_main_control/frm_cz_aip.htm, část AD2, LKPR, TXT2) je však někdy nutné létat obráceně ve směru RWY 06 nebo převést část či celý provoz na vedlejší dráhu 12/30 (RWY 12/30) a létat ve směru RWY 30 nebo RWY 12. | [6 empty] | Prague airport generally use (for take-offs and landings) runway 06/24 in so called west operation, when there is wind from the west. Under exactly specified circumstances (to be found on: www.rlp.cz /AIS/Aeronautical information/AD 2 Prague airport) it is required to use the runway in opposite direction (from the east) or transfer a part or the whole operation to alternative runway 12/30
Čas v UTC | [6 empty] | UTC Time
Změny v provozu na letišti Václava Havla Praha | [6 empty] | Traffic changes at the Vaclav Havel Airport Prague
Prosinec 2025 | [6 empty] | December 2025
Pořadové číslo | Dráha vzlety | Dráha přistání | Změna od |  | Důvod | Vyplnil | Order | Runway DEP | Runway ARR | Change from |  | Reason | Filled by
|  |  | Datum | Čas | [5 empty] | Date | Time
1 | [6 empty] | 1 |  |  |  |  | #N/A
2 | [6 empty] | 2 |  |  |  |  | #N/A
3 | [6 empty] | 3 |  |  |  |  | #N/A
4 | [6 empty] | 4 |  |  |  |  | #N/A
5 | [6 empty] | 5 |  |  |  |  | #N/A
6 | [6 empty] | 6 |  |  |  |  | #N/A
7 | [6 empty] | 7 |  |  |  |  | #N/A
8 | [6 empty] | 8 |  |  |  |  | #N/A
9 | [6 empty] | 9 |  |  |  |  | #N/A
10 | [6 empty] | 10 |  |  |  |  | #N/A
11 | [6 empty] | 11 |  |  |  |  | #N/A
12 | [6 empty] | 12 |  |  |  |  | #N/A
13 | [6 empty] | 13 |  |  |  |  | #N/A
14 | [6 empty] | 14 |  |  |  |  | #N/A
15 | [6 empty] | 15 |  |  |  |  | #N/A
16 | [6 empty] | 16 |  |  |  |  | #N/A
17 | [6 empty] | 17 |  |  |  |  | #N/A
18 | [6 empty] | 18 |  |  |  |  | #N/A
19 | [6 empty] | 19 |  |  |  |  | #N/A
20 | [6 empty] | 20 |  |  |  |  | #N/A
21 | [6 empty] | 21 |  |  |  |  | #N/A
22 | [6 empty] | 22 |  |  |  |  | #N/A
23 | [6 empty] | 23 |  |  |  |  | #N/A
24 | [6 empty] | 24 |  |  |  |  | #N/A
25 | [6 empty] | 25 |  |  |  |  | #N/A
26 | [6 empty] | 26 |  |  |  |  | #N/A
27 | [6 empty] | 27 |  |  |  |  | #N/A
28 | [6 empty] | 28 |  |  |  |  | #N/A
29 | [6 empty] | 29 |  |  |  |  | #N/A
30 | [6 empty] | 30 |  |  |  |  | #N/A
31 | [6 empty] | 31 |  |  |  |  | #N/A
32 | [6 empty] | 32 |  |  |  |  | #N/A
33 | [6 empty] | 33 |  |  |  |  | #N/A
34 | [6 empty] | 34 |  |  |  |  | #N/A
35 | [6 empty] | 35 |  |  |  |  | #N/A
36 | [6 empty] | 36 |  |  |  |  | #N/A
37 | [6 empty] | 37 |  |  |  |  | #N/A
38 | [6 empty] | 38 |  |  |  |  | #N/A
39 | [6 empty] | 39 |  |  |  |  | #N/A
40 | [6 empty] | 40 |  |  |  |  | #N/A
41 | [6 empty] | 41 |  |  |  |  | #N/A
42 | [6 empty] | 42 |  |  |  |  | #N/A
43 | [6 empty] | 43 |  |  |  |  | #N/A
44 | [6 empty] | 44 |  |  |  |  | #N/A
45 | [6 empty] | 45 |  |  |  |  | #N/A
46 | [6 empty] | 46 |  |  |  |  | #N/A
47 | [6 empty] | 47 |  |  |  |  | #N/A
48 | [6 empty] | 48 |  |  |  |  | #N/A
49 | [6 empty] | 49 |  |  |  |  | #N/A
50 | [6 empty] | 50 |  |  |  |  | #N/A
51 | [6 empty] | 51 |  |  |  |  | #N/A
52 | [6 empty] | 52 |  |  |  |  | #N/A
53 | [6 empty] | 53 |  |  |  |  | #N/A
54 | [6 empty] | 54 |  |  |  |  | #N/A
55 | [6 empty] | 55 |  |  |  |  | #N/A
56 | [6 empty] | 56 |  |  |  |  | #N/A
57 | [6 empty] | 57 |  |  |  |  | #N/A
58 | [6 empty] | 58 |  |  |  |  | #N/A
59 | [6 empty] | 59 |  |  |  |  | #N/A
60 | [6 empty] | 60 |  |  |  |  | #N/A
61 | [6 empty] | 61 |  |  |  |  | #N/A
62 | [6 empty] | 62 |  |  |  |  | #N/A
63 | [6 empty] | 63 |  |  |  |  | #N/A
64 | [6 empty] | 64 |  |  |  |  | #N/A
65 | [6 empty] | 65 |  |  |  |  | #N/A
66 | [6 empty] | 66 |  |  |  |  | #N/A
67 | [6 empty] | 67 |  |  |  |  | #N/A
68 | [6 empty] | 68 |  |  |  |  | #N/A
69 | [6 empty] | 69 |  |  |  |  | #N/A
70 | [6 empty] | 70 |  |  |  |  | #N/A
71 | [6 empty] | 71 |  |  |  |  | #N/A
72 | [6 empty] | 72 |  |  |  |  | #N/A
73 | [6 empty] | 73 |  |  |  |  | #N/A
74 | [6 empty] | 74 |  |  |  |  | #N/A
75 | [6 empty] | 75 |  |  |  |  | #N/A
76 | [6 empty] | 76 |  |  |  |  | #N/A
77 | [6 empty] | 77 |  |  |  |  | #N/A
78 | [6 empty] | 78 |  |  |  |  | #N/A
79 | [6 empty] | 79 |  |  |  |  | #N/A
80 | [6 empty] | 80 |  |  |  |  | #N/A
81 | [6 empty] | 81 |  |  |  |  | #N/A
82 | [6 empty] | 82 |  |  |  |  | #N/A
83 | [6 empty] | 83 |  |  |  |  | #N/A
84 | [6 empty] | 84 |  |  |  |  | #N/A
85 | [6 empty] | 85 |  |  |  |  | #N/A
86 | [6 empty] | 86 |  |  |  |  | #N/A
87 | [6 empty] | 87 |  |  |  |  | #N/A
88 | [6 empty] | 88 |  |  |  |  | #N/A
89 | [6 empty] | 89 |  |  |  |  | #N/A
90 | [6 empty] | 90 |  |  |  |  | #N/A
91 | [6 empty] | 91 |  |  |  |  | #N/A
92 | [6 empty] | 92 |  |  |  |  | #N/A
93 | [6 empty] | 93 |  |  |  |  | #N/A
94 | [6 empty] | 94 |  |  |  |  | #N/A
95 | [6 empty] | 95 |  |  |  |  | #N/A
96 | [6 empty] | 96 |  |  |  |  | #N/A
97 | [6 empty] | 97 |  |  |  |  | #N/A
98 | [6 empty] | 98 |  |  |  |  | #N/A
99 | [6 empty] | 99 |  |  |  |  | #N/A
100 | [6 empty] | 100 |  |  |  |  | #N/A
101 | [6 empty] | 101 |  |  |  |  | #N/A
102 | [6 empty] | 102 |  |  |  |  | #N/A
103 | [6 empty] | 103 |  |  |  |  | #N/A
104 | [6 empty] | 104 |  |  |  |  | #N/A
105 | [6 empty] | 105 |  |  |  |  | #N/A
106 | [6 empty] | 106 |  |  |  |  | #N/A
107 | [6 empty] | 107 |  |  |  |  | #N/A
108 | [6 empty] | 108 |  |  |  |  | #N/A
109 | [6 empty] | 109 |  |  |  |  | #N/A
110 | [6 empty] | 110 |  |  |  |  | #N/A
111 | [6 empty] | 111 |  |  |  |  | #N/A
112 | [6 empty] | 112 |  |  |  |  | #N/A
113 | [6 empty] | 113 |  |  |  |  | #N/A
114 | [6 empty] | 114 |  |  |  |  | #N/A
115 | [6 empty] | 115 |  |  |  |  | #N/A
116 | [6 empty] | 116 |  |  |  |  | #N/A
117 | [6 empty] | 117 |  |  |  |  | #N/A
118 | [6 empty] | 118 |  |  |  |  | #N/A
119 | [6 empty] | 119 |  |  |  |  | #N/A
120 | [6 empty] | 120 |  |  |  |  | #N/A
121 | [6 empty] | 121 |  |  |  |  | #N/A
[5 empty] | RWY 24 nebo RWY 06 je mimo provoz. | [6 empty] | RWY 24 or RWY 06 is out of service.
[5 empty] | Není v provozu ILS pro RWY 24 nebo RWY 06. | [6 empty] | ILS for RWY 24 or RWY 06 is out of service.
[5 empty] | Podmínky na povrchu RWY 24 nebo RWY 06 jsou nepříznivě ovlivněny (například sněhem, rozbředlým sněhem, ledem, vodou, bahnem, gumou, olejem nebo jinými látkami) a brzdící účinek je horší než dobrý. | [6 empty] | The conditions on RWY 24 or RWY 06 surface are affected adversely (e.g. by snow, slush, ice, water, mud, rubber, oil or other contaminants) and surface friction is worse than good.
[5 empty] | Byl hlášen nebo předpovídán střih větru, nebo jsou očekávány bouřky, které by ovlivnily přiblížení nebo odlet na RWY 24 nebo RWY 06. | [6 empty] | Wind shear has been reported or forecasted or adverse weather conditions, e.g. thunderstorms, are expected to affect the approach or departure on RWY 24 or RWY 06.
[5 empty] | Boční složka větru na RWY 24 nebo RWY 06, včetně nárazů, překračuje 15 kt (28 km/h). | [6 empty] | Cross-wind component on RWY 24 or RWY 06, including gusts, exceeds 15 kt (28 km/h).
[5 empty] | Zadní složka větru na RWY 24 nebo RWY 06, včetně nárazů, překračuje 5 kt (9 km/h). | [6 empty] | Tail-wind component on RWY 24 or RWY 06, inlcluding gusts, exceeds 5 kt (9 km/h).
[5 empty] | Při přistání na RWY 24 nebo RWY 06 je spodní základna oblačnosti níže než 150 m (500 ft) nad výškou letiště, a/nebo je dohlednost menší než 1900 m. | [6 empty] | Cloud base is below 150 m (500 ft) above the aerodrome elevation, and/or the visibility is below 1900 m when landing on RWY 24 or RWY 06.
[5 empty] | Přiblížení na RWY 24 nebo RWY 06 vyžaduje vertikální minima větší než 100 m (300 ft) nad výškou letiště, přičemž spodní základna oblačnosti je níže než 240 m (800 ft) nad výškou letiště, a/nebo je dohlednost menší než 3000 m. | [6 empty] | RWY 24 or RWY 06 approach requires vertical minima more than 100 m (300 ft) above aerodrome elevation, whereas the cloud base is below 240 m (800 ft) above aerodrome elevation, and/or the visibility is below 3000 m.
[5 empty] | Při vzletu z RWY 24 nebo RWY 06 je dohlednost menší než 1900 m. | [6 empty] | Visibility is below 1900 m when taking off from RWY 24 or RWY 06.
[5 empty] | Jedná se o let pro záchranu lidského života. | [6 empty] | Flights for human life saving.
[5 empty] | Jedná se o let pátrání a záchrany. | [6 empty] | Flights for search and rescue.
[5 empty] | Jedná se o letadlo v nouzi. | [6 empty] | Aircraft in emergency.
[5 empty] | Jedná se o letadlo Úřadu pro civilní letectví provádějící státní dozor. | [6 empty] | Aircraft of Civil Aviation Authority is conducting a state supervision.
[5 empty] | Jedná se o letadlo provádějící letové ověření leteckých pozemních zařízení a postupů. | [6 empty] | Aircraft is carrying out flight checking of aeronautical groung facilities and flight procedures.
[5 empty] | RWY je vyžádána velitelem letadla z důvodů bezpečnosti provedení letu. | [6 empty] | RWY is requested by pilot-in-command by reason of flight safety.
[5 empty] | RWY 06/24 je mimo provoz z havarijních důvodů. | [6 empty] | RWY 06/24 is unserviceable due to emergency conditions.
[5 empty] | Standardní provoz hlavní dráhy. | [6 empty] | Main Runway Standard Operation.